## Arkusz1
Kosztorys ofertowy
Budowa placu zabaw, siłowni zewnętrznej, ogrodzenia –montaż urządzeń małej architektury w ramach programu OSA
Znak Sprawy ZP.721.19.2018
Lp. | Podstawa | Opis | Jedn.obm. | Obmiar | cena jednostkowa | wartość netto
1 d.1 | KNR 2-01 0209-03 | Roboty ziemne wykonywane koparkami zgarniakowymi 0.60 m3 w gruncie kat.I-II z transportem urobku samochodami samowyładowczymi na odleg.do 1 km | m3 | 136.5 | 0 | 0
2 d.1 | KNR 2-31 0101-01 | Mechaniczne wykonanie koryta na całej szerokości jezdni i chodników w gruncie kat.I-IV głebok. 20 cm | m2 | 455 | 0 | 0
3 d.1 | KNR 2-31 0103-01 | Ręczne profilowanie i zagęszenie podłoża pod warstwy konstrukcujne nawierzchni w gr.kat.I-II | m2 | 455 | 0 | 0
4 d.2 | KNR 2-31 0401-04 | Rowki pod krawężniki i ławy krawężnikowe o wym. 30x30 cm w gruncie kat.III-IV | m | 106 | 0 | 0
5 d.2 | KNR 2-31 0407-05 | Obrzeża betonowe o wymiarach 30x8 cm na podsypce cementowo-piaskowej z wypełnieniem spoin zaprawą cementową | m | 106 | 0 | 0
6 d.3 | KNR 2-31 0104-01 | Ręczne zagęszczenie warstwy odsączającej w korycie i na poszerzeniach - grubość warstwy po zag. 10 cm | m2 | 252 | 0 | 0
7 d.3 | KNR 2-31 0106-01 | Warstwa odcinająca zagęszczana ręcznie - 6 cm grubość po zagęszczeniu | m2 | 252 | 0 | 0
8 d.3 | KNR 2-21 0218-02 | Rozścielenie ziemi urodzajnej ręczne z transportem taczkami na terenie płaskim | m3 | 252 | 0 | 0
9 d.3 | Kalkulacja własna | Rozłozenie trawy z rolek | m2 | 252 | 0 | 0
10 d.3 | KNR 2-21 0213-02 | Ręczne rozrzucenie ziemi żyznej lub kompostowej na terenie płaskim - dodatek za każdy następny 1 cm grubość warstwy Krotność = 8 | ha | 0.025 | 0 | 0
11 d.3 | KNR 9-11 0101-02 | Wzmacnianie podłoża gruntowego geosiatkami i geowłókninami na gruntach o umiarkowanej nośności sposobem ręcznym | m2 | 252 | 0 | 0
12 d.4 | KNR 2-31 0104-01 | Ręczne zagęszczenie warstwy odsączającej w korycie i na poszerzeniach - grubość warstwy po zag. 10 cm | m2 | 200 | 0 | 0
13 d.4 | KNR 2-31 0106-01 | Warstwa odcinająca zagęszczana ręcznie - 6 cm grubość po zagęszczeniu | m2 | 200 | 0 | 0
14 d.4 | KNR 2-21 0218-02 | Rozścielenie ziemi urodzajnej ręczne z transportem taczkami na terenie płaskim- analogia - ułożenie piasku drobnego 0-2 mm | m3 | 200 | 0 | 0
15 d.4 | KNR 2-21 0213-01 | Ręczne rozrzucenie ziemi żyznej lub kompostowej na terenie płaskim grubość warstwy 2 cm | ha | 0.025 | 0 | 0
16 d.4 | KNR 2-21 0213-02 | Ręczne rozrzucenie ziemi żyznej lub kompostowej na terenie płaskim - dodatek za każdy następny 1 cm grubość warstwy- analogia - wykonanie nawierzchni z piasku Krotność = 13 | ha | 0.025 | 0 | 0
17 d.4 | KNR 9-11 0101-02 | Wzmacnianie podłoża gruntowego geosiatkami i geowłókninami na gruntach o umiarkowanej nośności sposobem ręcznym | m2 | 252 | 0 | 0
18 d.5 | KNR 2-23 0305-01 | Montaż ustawienie łąwek parkowych | szt. | 4 | 0 | 0
19 d.5 | KNR 2-23 0305-01 | Montaż stolika do szachów | szt. | 1 | 0 | 0
20 d.5 | KNR 2-23 0305-01 | Montaż ustawienie koszy | szt. | 2 | 0 | 0
21 d.5 | KNR 2-23 0305-01 | Montaż ustawienie Tablicy inf. | szt. | 1 | 0 | 0
22 d.6 | KNR 2-23 0305-01 | Montaż - wieża z dachem,podestem i zjężdzalnią | szt. | 1 | 0 | 0
23 d.6 | KNR 2-23 0305-01 | Montaż - bujak ,skuter | szt. | 1 | 0 | 0
24 d.6 | KNR 2-23 0305-01 | Montaż - huśtawka wahadłowa | szt. | 1 | 0 | 0
25 d.6 | KNR 2-23 0305-01 | Montaż - Karuzela integracyjna | szt. | 1 | 0 | 0
26 d.6 | KNR 2-23 0305-01 | Montaż - ścianka wspinaczkowa | szt. | 1 | 0 | 0
27 d.6 | KNR 2-23 0305-01 | Montaż - piramida linowa | szt. | 1 | 0 | 0
28 d.7 | KNR 2-23 0305-01 | Montaż - urządzenie do wyciskania siedzące | szt. | 1 | 0 | 0
29 d.7 | KNR 2-23 0305-01 | Montaż - orbitek | szt. | 1 | 0 | 0
30 d.7 | KNR 2-23 0305-01 | Montaż - wioślarz | szt. | 1 | 0 | 0
31 d.7 | KNR 2-23 0305-01 | Montaż -Twister | szt. | 1 | 0 | 0
32 d.7 | KNR 2-23 0305-01 | Montaż - biegacz | szt. | 1 | 0 | 0
33 d.7 | KNR 2-23 0305-01 | Montaż - wahadło | szt. | 1 | 0 | 0
34 d.8 | KNNR 2 1603-02 analog | Ogrodzenie drewniane w kolorze uzgodnionym z zamawiajacym wys. 1.2 m na słupkach - słupki montowane w gnieździe betonowym na kotfie metalowej z mozliwościa wymiany | m | 96 | 0 | 0
35 d.8 | KNR 2-23 0402-04 analog | Furtka drewniana o wym. 100x1,20 cm - montaz dwóch furtek na placu zabaw | szt. | 2 | 0 | 0
36 d.9 | kalkulacja własna | Nasadzenia zieleni zimo zielonej i innej | szt. | 25 | 0 | 0
|  | Razem netto |  |  |  | 0
|  | Podatek VAT |  |  |  | 0
|  | Razem brutto |  |  |  | 0
Słownie