## PRZEDMIAR ROBÓT
Rozbiórka istniejącego mostu i budowa nowego mostu w ciągu drogi powiatowej nr 1210F na odcinku Szczaniec – Dąbrówka Wlk.
PRZEDMIAR ROBÓT
Lp. | Pozycja | Wyszczególnienie elementów rozliczeniowych | Jednostka | Ilość
1 | 2 | 3 | 4 | 5
|  | ROBOTY DROGOWE | x | x
x | D.01.00.00. | ROBOTY PRZYGOTOWAWCZE KOD CPV 45100000-8 | x | x
1 | D.001.02.02 | Zdjęcie warstwy humusu gr. 30 cm wymieszanego z tłuczniem, żwirem, piaskiem wraz z wywiezieniem na składowisko Wykonawcy. | m2 | 580
x | D.02.00.00. | ROBOTY ZIEMNE 45220000-5 | x | x
2 | D.02.01.01 | Wykonanie wykopów wraz z odwiezieniem urobku na składowisko Wykonawcy | m3 | 70
3 |  | Wykonanie wykopów wraz z wybraniem warstwy torfu przy stożkach wraz z odwiezieniem urobku na składowisko Wykonawcy przy moście wraz z zabezpieczeniem wykopu i ewentualnym pompowaniem wody Sposób zabezpieczenia wykopu zależny od Wykonawcy (np. stalowa ścianka szczelna, wykorzystanie istniejących korpusów ). Wykop pod fundamentem dodatkowo należy zabezpieczać przed wodami opadowymi - odczyt z programu | m3 | 100
4 |  | Wykonanie wykopów ręcznie wraz z odwiezieniem urobku na składowisko Wykonawcy | m3 | 30
5 |  | Wykonanie wykopów pod wykonanie narzutu kamiennego wraz z odwiezieniem urobku na składowisko Wykonawcy | m3 | 36
6 | D.02.03.01 | Wykonanie nasypów | m3 | 700
7 |  | Zasypanie wykou, nasypy wraz z zagęszczeniem i formowanie stożków z ziemi z ukopu Wykonawcy przy moście - grunt przepuszczalny | m3 | 50
x | D.03.00.00. | ODWODNIENIE KORPUSU DROGOWEGO KOD CPV 45230000-8 | x | x
8 | D.03.02.02 | Ułożenie kompletnego wlotu składajacego się z betonowej kostki gr.12 cm o wymiarach 1,0mx1,0m, podbudowy z betonu B20 gr. 10 cm i narzutu kamiennego gr. 30 o wymiarach 0,3x1,5 m na geowłókninie | szt. | 4
x | D.04.00.00. | PODBUDOWY KOD CPV 45233000-9 | x | x
9 | D.04.01.01. | Profilowanie i zagęszczenie podłoża z gr. kat. II-IV w miejscu wykonywania nowej konstrukcji jezdni | m2 | 616.5
10 |  | Profilowanie i zagęszczenie podłoża z gr. kat. II-IV w miejscu poboczy | m2 | 195.7
11 | D.04.04.02 | Wykonanie warstwy podbudowy z kruszywa łamanego 0-31,5 mm stabilizowanego mechanicznie gr. 20 cm , po zagęszczeniu w miejscach wykonywania nowej konstrukcji drogi | m2 | 653.49
12 |  | Wykonanie warstwy podbudowy z kruszywa łamanego 0-31,5 mm stabilizowanego mechanicznie gr. 20 cm , po zagęszczeniu w miejscach wykonywania zjazdu | m2 | 16.3
11 |  | Wykonanie warstwy nawierzchni z mieszanki kruszywa niezwiązanego zagęszczonego mechanicznie 0/31,5mm zamknięta powierzchniowo w-wą miału 0/5 - gr 10 cm | m2 | 616.5
12 |  | Wykonanie warstwy nawierzchni z mieszanki kruszywa niezwiązanego zagęszczonego mechanicznie 0/31,5mm zamknięta powierzchniowo w-wą miału 0/5 - gr. 20 cm | m2 | 40
13 |  | Wykonanie warstwy nawierzchni z mieszanki kruszywa niezwiązanego zagęszczonego mechanicznie 0/31,5mm zamknięta powierzchniowo w-wą miału 0/5 - gr 10 cm w miejscu zjazdu | m2 | 16.3
14 |  | wykonanie poboczy kruszywa łamanego stabilizowanego mechanicznie gr. 15 cm. (41,6+48,3+54,1+51,7) | m2 | 195.7
x | D.05.00.00. | NAWIERZCHNIE KOD CPV 45233000-9 | x | x
15 | D.05.03.13 | Wykonanie warstwy ścieralnej z SMA 11 o gr.5 cm na mości (9,5x6) | m2 | 57
x | D.06.00.00. | ROBOTY WYKOŃCZENIOWE KOD CPV 45233000-9 | x | x
16 | D.06.01.01. | Plantowanie, humusowanie grubości 10 cm z obsianiem trawą. | m2 | 230
17 | D.06.01.06. | Umocnienie skarp kostką kamienną gr. 12 cm na betonie B15 wraz z oporem z kraweżnika betonowego 30x15 ustawianego z oporem z B15 gr. 15 cm | m2 | 20
x | D.07.00.00. | URZĄDZENIA BEZPIECZEŃSTWA RUCHU KOD CPV 45233280-5 | x | x
18 | D.07.01.03. | Organizacja ruchu – opracowanie, wprowadzenie tymczasowej organizacji ruchu, utrzymanie oznakowania podczas robót | rycz. | 1
19 | D.07.01.06. | Montaż na moście barieroporęczy o parametrach H2, W2, B;. Dopuszcza się zastosowania innych barier o parametrach równoważnych lub lepszych oraz o takiej samej szerokości lub węższych. Należy zamontować jeden kompletny system o długości zgodnej z długością odcinka testowego. Długość barieroporęczy na obiekcie wynosi 12,0 m. Barieraporęcz poza obiektem może być kontynuacją barieroporeczy i wtedy należy przewdzieć wykonanie fundamentów żelbetowych o wymiarach np. 45x45x80 cm pod barieroporecze na dojazdach lub przechodzić w barierę drogową wbijaną lub barieroporećz wbijaną. Płaci się za kompletny system o długości zgodnej z długością testowanego odcinka. Wstępnie przyjęto długość odcinka 2x60m=120 m składającego się z barieroporęczy 2x12m i barier na dojazdach 2x48 m | szt. | 2
20 |  | Montaż odcinków początkowych i końcowych wraz z elementami kotwiącymi. Przyjęto odcinki początkowe długości 8,0 m i końcowe długosci 4,0 m. Dopuszcza się inne długości odcinków zgodne z atestami producentów | szt. | 4
x | D.08.00.00. | ELEMENTY ULIC KOD CPV 45233100-0 | x | x
21 | D.08.01.01 | Ułożenie krawężnika betonowego obniżonego od 14 cm do 0 cm na podsypce cem-piask. 1:4 gr. 5cm i ławie betonowej z oporem wykonanej z betonu B15. - 4x6 | m | 24
|  | ROBOTY MOSTOWE | x | x
| M.11.00.00. | FUNDAMENTOWANIE Kod CPV 45262210-6 | x | x
22 | M.11.03.02. | Wykonanie pali średnicy 600 mm długości 10 m | szt. | 7
23 |  | Wykonanie pali średnicy 600 mm długości 11 m | szt. | 7
| M.12.00.00. | STAL ZBROJENIOWA Kod CPV 45262310-7 | x | x
| M.12.01.01. | Zbrojenie betonu stalą klasy AIIIN | x | x
24 |  | Zbrojenie przyczółków mostu (1765,4+1769) | kg | 3534.4
25 |  | Zbrojenie płyty mostu | kg | 3230.8
26 |  | Zbrojenie kap | kg | 560.86
26 |  | Zbrojenie murka oporowego | kg | 210.64
27 |  | Kotwie kapy | szt. | 38
| M.13.00.00. | BETON KOD CPV 45220000-5 | x | x
28 | M.13.01.01. | Beton fundamentów klasy B-30 | x | x
29 |  | Beton fundamentów przyczółków mostu z betonu B-37 (C30/37) (10,87+10,87) | m3 | 21.74
30 | M.13.01.03. | Beton podpór klasy B-37 (C30/37) w elementach o grubości < 60 cm - skrzydła (6,81+6,9) | m3 | 13.71
31 |  | Beton podpór klasy B-37 (C30/37) w elementach o grubości < 60 cm - korpusy przyczółków mostu (1,22x2+0,24x2) | m3 | 2.92
32 | M.13.01.05. | Beton ustroju nośnego klasy B 37 (C30/37) - most (3,45x7,3) | m3 | 25.2
33 |  | Beton klasy B35 (C30/37) kap chodnikowych | m3 | 5.7
| M.13.02.02. | Beton klasy < B30 bez deskowania | x | x
34 |  | Wykonanie betonu wyrównawczego klasy B 15 (C12/15) pod fundament 2x2,42 | m3 | 4.84
35 |  | Wykonanie betonu wyrównawczego klasy B15 (C12/15) pod płyty przejściowe (2x4,5) | m3 | 9
36 | M.13.03.02. | Montaż prefabykatów żelbetonowych typu "DS9" długości L=9 m na klasę A | szt. | 8
37 | M.13.03.03. | Wykonanie i montaż płyt przejściowych l=4,0 m szerokości 6,4m | szt. | 2
| M.15.00.00. | IZOLACJE I NAWIERZCHNIE KOD CPV 45220000-5 | x | x
38 | M.15.01.02. | Wykonanie izolacji powierzchni odziemnych poprzez dwukrotne posmarowanie materiałem bitumicznym o łącznej grubości 2mm (29,03+12+15,6+5,68) | m2 | 62.31
39 | M.15.02.01. | Wykonanie hydroizolacji płyty pomostowej i płyt przejściowych. Hydroizolacja arkuszową, grubowarstwową termozgrzewalną wykonaną z pap posiadających AT IBDIM lub CE, przeznaczonych do stosowania na obiektach inżynierskich, posiadającą osnowę z włókniny poliestrowej powleczonej obustronnie masą bitumiczną modyfikowaną kopolimerem SBS o grubości arkusza ≥ 5,00 mm i grubości masy bitumicznej pod osnową min. ≥ 3,00 mm (7,2x11,2+4,27x6,4x2) | m2 | 135.3
40 |  | Wykonanie dodatkowej warstwy pod kapami jako warstwy ochronnej dla izolacji arkuszowej, wykonanej z papy termozgrzewalnej o grubości min.5mm, (0,91x2x9,5) | m2 | 17.29
41 |  | Wykonanie przekładki z 2xpapa w miejscu podparcia płyty (2*0,7x7,6)x2 | m2 | 21.28
42 | M.15.03.01. | Wykonanie warstwy wiążacej z asfaltu lanego MA11 grubości 4cm na moście (9,5x6) | m2 | 57
43 | M.15.04.01. | Nawierzchnia cienkowarstwowa poliuretanowo - epoksydowa gr 5 mm na moście (0,9x2x9,5)+(1,9+1,6)x2 | m2 | 23.1
44 | M.15.06.01. | Powierzchniowe zabezpieczenie betonu materiałami PCC po oczyszczeniu powierzchni metodą strumieniowo ścierną - widoczne powierzchnie betonowe mostu (1,44+9,12+25,73+4) | m2 | 40.29
45 | M.16.00.00. | ODWODNIENIE KOD CPV 45220000-5 | x | x
46 | M.16.01.03. | Wykonanie drenażu w w-wie wiążącej geowłóknina z grysem bazaltowym otoczonym kompozycją epoksydową wraz z drenami poprzecznymi i podłużnymi | m | 19
47 |  | Wykonanie elementów odwodnienia izolacji - sączki z tworzyw sztucznych | szt. | 6
| M.18.00.00. | DYLATACJE KOD CPV 45220000-5 | x | x
48 | M.18.01.03. | Uszczelnienie styków gzymsów płyty pomostowej i gzymsów skrzydełek kitem trwale plastycznym (0,85x4)+(0,6x4) | mb | 6
| M.19.00.00. | ELEMENTY ZABEZPIECZAJĄCE KOD CPV 45220000-5 | x | x
49 | M.19.01.01. | Dostarczenie i montaż krawężnika mostowego kamiennego 18x20cm ustawione na ławie z grysu bazaltowego 4–6mm otoczonego żywicą epoksydową w obrębie płyty i na ławie betonowej w obrębie skrzydeł wraz z kotwieniem (13,4x2) | m | 26.8
x | M.20.00.00. | INNE ROBOTY | x | x
49 | M.20.01.03. | Wykonanie drenażu za przyczółkiem - 2x13 m | mb | 26
50 | M.20.01.08. | Schody skarpowe wg KDM SCHO01 wraz z balustradą stalową wg KDM BAL6. | mb | 3.4
51 | M.20.01.17. | wykonanie narzutu kamiennego gr. 30 cm na geowłókninie (50,5+17x1,41+16,2x1,41) | m2 | 97.3
52 |  | Wykonanie palisady z kołków średnicy 12 cm i długości 1,5 m (33,7+11,3) | mb | 45
53 | M.20.01.18. | Montaż reperów w płycie i na podporach | szt. | 14
54 |  | Montaż znaków wysokościowych | szt. | 2
| M.20.02.00. | ROBOTY ROZBIÓRKOWE CPV 45110000-1 | x | x
55 |  | Rozbiórka jezdni na moście z tłucznia betonu i kamienia (8,4x5) | m2 | 42
56 |  | Rozbiórka sklepienia, korpusów i fundamentów z cegły betonu i kamienia | m3 | 40
57 |  | Rozbiórka ścian czołowych z cegły betonu i kamienia | m3 | 22
58 |  | Karczowanie krzaków | ha | 0.01
59 |  | Rozebranie istniejącej konstrukcji jezdni śr. gr. 20 cm składającej się z nawierzchni utwardzonej, podbudowy , kamiennej i tłuczniowej, wraz z odwiezieniem na składowisko Wykonawcy. (260+272) | m2 | 532
60 | M.20.02.15. | Roboty pomiarowe i geodezyjne most + dojazdy | rycz. | 1