## Arkusz1
KOSZTORYS OFERTOWY
REMONT ODCINKA KABLOWEJ LINII OŚWIETLENIA DROGOWEGO
Lp. | Podstawa | Opis | Jedn. miary | Ilość | Cena jedn. | Wartość netto
1 | KNNR 5 0701-02 | Kopanie rowów dla kabli w sposób ręczny w gruncie kat. III 70*0.8*0.4 | m3 | 22.4
2 | KNNR 5 0719-02 | Ręczne rozebranie nawierzchni chodników z brukowca o gruboci 16-20 cm m2 3*0.6 | m2 | 1.8
3 | KNNR 5 0719-03 | Ręczne rozebranie nawierzchni chodników z betonu o gruboci 15 cm m2 50*0.6 | m2 | 30
4 | KNNR 5 0719-10 | Ręczne rozebranie nawierzchni chodników z płyt chodnikowych betonowych 35x35x5 cm na podsypce cementowo-piaskowej m2 10*0.7 | m2 | 7
5 | KNNR 5 0724-02 | Wykopy pionowe ręczne dla urządzenia przeciskowego wraz z jego zasypaniem w gruncie nienawodnionym kat.III-IV m3 2*2*2*0.8*0.6 m | m3 | 3.84
6 | KNNR 5 0705-01 | Ułożenie rur osłonowych z PCW o śr. do 140 mm - DVK 75 | m | 6
7 | KNNR 5 0705-01 | Ułożenie rur osłonowych z PCW o śr. do 140 mm - SRS75 | m | 55
8 | KNNR 5 0723-01 | Przewierty mechaniczne dla rury o śr. do 100 mm pod obiektami - SRS 75 | m | 15
9 | KNNR 5 0706-01 | Nasypanie warstwy piasku na dnie rowu kablowego o szerokoci do 0.4 m m 70*2 | m | 140
10 | KNNR 5 0713-03 | Układanie kabli o masie do 3.0 kg/m w rurach, pustakach lub kanałach zamkniętych - YAKY 4x35 | m | 76
11 | KNNR 5 0707-03 | Układanie kabli o masie do 2.0 kg/m w rowach kablowych ręcznie - YAKY 4x35 | m | 44
12 | KNNR 5 0702-02 | Zasypywanie rowów dla kabli wykonanych ręcznie w gruncie kat. III m3 120*0.6*0.4 | m3 | 28.8
13 | KNNR 5 1001-01 | Montaż i stawianie słupów oświetleniowych o masie do 100 kg - słup aluminiowy 6 m | szt. | 4
14 | KNNR 5 1002-01 | Montaż wysięgników rurowych o masie do 15 kg na słupie - wysięgnik prosty 1 m | szt. | 4
15 | KNNR 5 1003-02 | Montaż przewodów do opraw oświetleniowych - wciąganie w słupy, rury osłonowe i wysięgniki przy wysokoci latarń do 7 m | kpl. | 4
16 | KNNR 5 1004-01 | Montaż opraw oświetlenia zewnętrznego na słupie - oprawa MAGNOLIA 100W | szt. | 4
17 | KNNR 5 0606-05 | Uziomy ze stali profilowanej miedziowane o długości 4.5 m (metoda wykonania udarowa) - grunt kat.III | szt. | 1
18 | KNNR 5 0606-06 | Uziomy ze stali profilowanej miedziowane (metoda wykonania udarowa) - grunt kat.III za następne 1.5 m długoci szt. 1*4 | szt. | 4
19 | KNNR 5 1302-03 | Badanie linii kablowej N.N.- kabel 4-żyłowy | odc. | 5
20 | KNNR 5 1304-01 | Badania i pomiary instalacji uziemiającej (pierwszy pomiar) | szt. | 1
21 | KNNR 5 1303-01 | Pomiar rezystancji izolacji instalacji elektrycznej - obwód 1-fazowy (pomiar pierwszy) | pomiar | 4
22 | KNNR 5 1305-01 | Sprawdzenie samoczynnego wyłączania zasilania (pierwsza próba) p | prób. | 1
23 | kalkulacja własna | opłata za zajęcie pasa drogowego | kpl. | 1
24 | kalkulacja własna | obsługa geodezyjna | kpl. | 1
Razem wartość netto
Podatek VAT 23%
Razem wartość brutto