## INWESTORSKI
REMONT NAWIERZCHNI DROGI POWIATOWEJ NR 1236F W MIEJSCOWOŚCI SIENIAWA NA ODCINKU OK. 550M
KOSZTORYS OFERTOWY
Lp. | Pozycja wg. | Kod | Indeks | Wyszczególnienie elementów rozliczeniowych | Jed. miar. | Obmiar | Koszt jednostk. | Wartość
specyfikacji
| D.01.00.00 |  |  | ROBOTY PRZYGOTOWAWCZE
1 | D.01.02.04 |  |  | Rozbiórka studzienek ściekowych wpustów ulicznych | szt | 1 |  | 0
2 | D.01.02.04 |  |  | Ręczne rozebranie nawierzchni z kostki betonowej na podsypce cementowo-piaskowej 2mx3mx2 + 4m2 = 16m2 (kostka do ponownego wbudowania). | m2 | 16 |  | 0
3 | D.01.02.04 |  |  | Rozebranie krawężników betonowych/kamiennych na podsypce cementowo-piaskowej | m | 10 |  | 0
4 | D.01.02.04 |  |  | Rozebranie obrzeży trawnikowych o wymiarach 8x30 cm,na podsypce piaskowej | m | 12 |  | 0
5 | D.01.02.04 |  |  | Mechaniczne cięcie szczelin w nawierzchniach betonowych i bitumicznych, głębokość cięcia 8 cm | m | 17 |  | 0
| D.03.00.00 |  |  | ODWODNIENIE
6 | D.03.02.01 |  |  | Regulacja pionowa włazów studzienek rewizyjnych i skrzynek do zasuw, 22szt. | szt | 22 |  | 0
7 | D.03.02.01 |  |  | Studzienki ściekowe uliczne betonowe o średnicy 500 mm z osadnikiem bez syfonu | szt | 1 |  | 0
| D.04.00.00 |  |  | PODBUDOWY
| D.04.01.01 |  |  | Koryto z profilowaniem i zagęszczaniem podłoża
8 |  |  |  | Koryto z profilowaniem i zagęszczeniem podłoża wykonywane na zjazdach z kostki betonowej, głębokość koryta 33cm | m2 | 34 |  | 0
9 |  |  |  | Koryto z profilowaniem i zagęszczeniem podłoża wykonywane na zjazdach bitumicznych, głębokość koryta 40cm | m2 | 270 |  | 0
| D.04.02.01 |  |  | Warstwa odsączająca
10 |  | 073 | KNR 2-31 0117-01 | Wykonanie warstwy wzmacniającej podłoże z guntu niewysadzinowego grubości 15 cm - na zjazdach i poszerzeniach | m2 | 270 |  | 0
| D.04.04.02 |  |  | Podbudowa z kruszywa łamanego stabilizowanego mechanicznie
11 |  | 011 | KNR 2-31 0114-05 | Podbudowa z kruszywa łamanego - 0/31,5 o grub.po zagęszcz. 20 cm ( zjazdy ) | m2 | 256 |  | 0
| D.04.03.01 |  |  | Oczyszczenie i skropienie warstw konstrukcyjnych
12 |  | 043 | KNR 2-31 0117-01 | Mechaniczne oczyszczenie nawierzchni drogowych | m2 | 8592 |  | 0
13 |  | 043 | KNR 2-31 0117-01 | Skropienie nawierzchni drogowych asfaltem | m2 | 8592 |  | 0
| D.05.00.00 |  |  | NAWIERZCHNIE
| D.05.03.05 |  |  | Nawierzchnie z betonu asfaltowego
14 | D.05.03.05a |  |  | Mechaniczne wyrównywanie istniejącej podbudowy mieszanką mineralno-asfaltową | t | 353 |  | 0
15 | D.05.03.05b |  |  | Nawierzchnie z mieszanek mineralno-asfaltowych gr. 4cm - warstwa ścieralna (jezdnia) | m2 | 3672 |  | 0
16 | D.05.03.05b |  |  | Nawierzchnie z mieszanek mineralno-asfaltowych gr. 4cm - warstwa ścieralna (skrzyżowania) | m2 | 332 |  | 0
17 | D.05.03.05b |  |  | Nawierzchnie z mieszanek mineralno-asfaltowych gr. 4cm - warstwa ścieralna (zjazdy) | m2 | 381 |  | 0
18 | D.05.03.23 |  |  | Zjazdy i chodniki z kostki brukowej betonowej grubości 8 cm, kolorowej, układane na podsypce piaskowej spoiny wypełniane piaskiem | m2 | 51 |  | 0
| D.08.00.00 |  |  | ELEMENTY ULIC
19 | D.08.01.01 |  |  | Krawężniki betonowe najazdowe o wymiarach 15x22 cm (2cm), wraz z wykonaniem ław betonowych, na podsypce cementowo-piaskowej | m | 17 |  | 0
20 | D.08.01.01 |  |  | Oporniki betonowe wtopione (0cm) o wymiarach 12x25 cm wraz z wykonaniem ław betonowych, na podsypce cementowo-piaskowej | m | 20 |  | 0
21 | D.08.03.01 |  |  | Obrzeża betonowe o wymiarach 30x8 cm, na podsypce piaskowej spoiny wypełniane zaprawą cementową | m | 10 |  | 0
[6 empty] | SUMA NETTO |  | 0
[6 empty] | VAT 23% |  | 0 | 23%
[6 empty] | SUMA BRUTTO |  | 0