## KO
KOSZTORYS OFERTOWY
BRANŻA DROGOWA
Nazwa zadania: |  | Przebudowa drogi powiatowej nr 1225F odc. Rokitnica - Węgrzynice
| B-1 | ROBOTY DROGOWE (BRANŻA DROGOWA)
Lp. | Podstawy | Element scalony - rodzaj robót Szczegółowy opis robót i obliczenie ich ilości | Jednostka |  | Cena jednostkowa [zł] | Wartość pozycji [zł]
|  |  | Nazwa | Ilość
1 | 2 | 3 | 4 | 5 | 6 | 7
1 | D 01.00.00 | ROBOTY PRZYGOTOWAWCZE | * | * | * | *
1.1 | D 01.01.01 45233000-9 | ODTWORZENIE (WYZNACZENIE) TRASY I PUNKTÓW WYSOKOSCIOWYCH. CPV: Roboty w zakresie konstruowania, fundamentowania oraz wykonywania nawierzchni autostrad, dróg. | * | * | * | *
1.1.1 | D 01.01.01.11 | Odtworzenie trasy i punktów wysokościowych w terenie równinnym wraz ze stabilizacją pasa drogowego | km | 2.705
1.2 | D 01.02.01 45112000-5 | USUNIĘCIE DRZEW I KRZAKÓW. CPV: Roboty ziemne i wykopaliskowe. | * | * | * | *
1.2.1 | D 01.02.01.22 | Karczowanie krzewów i poszycia z wywozem na skład wykonawcy | ha | 0.6
1.3 | D 01.02.02 45112000-5 | ZDJĘCIE WARSTWY ZIEMI URODZAJNEJ (HUMUSU). CPV: Roboty ziemne i wykopaliskowe. | * | * | * | *
1.3.1 | D 01.02.02.13a | Mechaniczne usunięcie warstwy ziemi urodzajnej (humusu) grubość 30cm ze spryzmowaniem w bliskości robót | m3 | 1396.9
1.3.2 | D 01.02.02.13b | Mechaniczne usunięcie warstwy ziemi urodzajnej (humusu) grubość 30 cm z wywozem na skład wykonawcy | m3 | 4227.86
1.4 | D 01.02.04 45111000-8 | ROZBIÓRKA ELEMENTÓW DRÓG, OGRODZEŃ I PRZEPUSTÓW CPV: Roboty w zakresie rozbiórek, przygotowania oraz oczyszczenia terenu pod budowę | * | * | * | *
1.4.1 | D 01.02.04.11 | Rozebranie podbudowy z bruku (z wywozem na skład wykonawcy) | m2 | 137
1.4.2 | D 01.02.04.22 | Rozebranie naw. z mieszanek mineralno bitumicznych (z wywozem na skład wykonawcy) gr. do 10cm | m2 | 137
1.4.3 | D 01.02.04.23 | Rozebranie naw. z mieszanek mineralno bitumicznych (z wywozem na skład wykonawcy) gr. 25-30cm | m2 | 847
1.4.4 | D 01.02.04.24 | Rozebranie nawierzchni z betonowej kostki brukowej z wywozem - chodniki | m2 | 31
1.4.5 | D 01.02.04.27 | Rozebranie nawierzchni z płyt betonowych chodnikowych z wywozem | m2 | 6
1.4.6 | D 01.02.04.44 | Rozebranie obrzeży betonowych betonowych z wywozem | m | 38
1.4.7 | D 01.02.04.81 | Rozebranie słupków (masztów) do znaków drogowych (z wywozem na Bazę Materiałową) | szt. | 19
1.4.8 | D 01.02.04.83 | Zdjęcie tarcz (tablic) znaków drogowych (z wywozem na Bazę Materiałową) | szt. | 18
2 | D 02.00.00 | ROBOTY ZIEMNE | * | * | * | *
2.1 | D 02.01.01 45112000-5 | WYKONANIE WYKOPÓW W GRUNTACH I-IV KATEGORII. CPV: Roboty ziemne i wykopaliskowe. | * | * | * | *
2.1.1 | D 02.01.01.11 | Wykonanie wykopów mechanicznie w gruntach ketegorii I-IV z przerzutem poprzecznym w nasyp | m3 | 996
2.1.2 | D 02.01.01.15 | Wykonanie wykopów mechanicznie w gruntach ketegorii I-IV z wywozem na odkład (odl. >15km) | m3 | 3365
2.2 | D 02.03.01 45112000-5 | WYKONANIE NASYPÓW. CPV: Roboty ziemne i wykopaliskowe. | * | * | * | *
2.2.1 | D 02.03.01.11 | Wykonanie nasypów mechanicznie z gruntu ketegorii I-IV uzyskanego z wykopu | m3 | 996
2.2.2 | D 02.03.01.16 | Plantowanie powierzchni skarp | m2 | 13969
3 | D 03.00.00 | ODWODNIENIE KORPUSU DROGOWEGO | * | * | * | *
3.1 | D 03.05.02 45232000-2 | ROWY CHŁONNE. CPV: Roboty pomocnicze w zakresie rurociągów i kabli. | * | * | * | *
3.1.1 | D 03.05.02.11 | Wykonanie rowów chłonnych | mb | 578
4 | D 04.00.00 | PODBUDOWY | * | * | * | *
4.1 | D 04.01.01 45233000-9 | KORYTO WRAZ Z PROFILOWANIEM I ZAGĘSZCZANIEM PODŁOŻA. CPV: Roboty w zakresie konstruowania, fundamentowania oraz wykonywania nawierzchni autostrad, dróg. | * | * | * | *
4.1.1 | D 04.01.01.12 | Wykonanie koryta mechanicznie wraz z profilowaniem i zagęszczeniem podłoża pod warstwy konstrukcyjne nawierzchni w gruntach kat. I-IV głębokość koryta 11-20 cm | m2 | 5635
4.1.2 | D 04.01.01.13 | Wykonanie koryta mechanicznie wraz z profilowaniem i zagęszczeniem podłoża pod warstwy konstrukcyjne nawierzchni w gruntach kat. I-IV głębokość koryta 31-40 cm | m2 | 202
4.1.3 | D 04.01.01.15 | Wykonanie koryta mechanicznie wraz z profilowaniem i zagęszczeniem podłoża w gruntach kat. I-IV głębokość koryta ponad 40 cm | m2 | 8312
4.2 | D 04.03.01 45233000-9 | OCZYSZCZENIE I SKROPIENIE WARSTW KONSTRUKCYJNYCH. CPV: Roboty w zakresie konstruowania, fundamentowania oraz wykonywania nawierzchni autostrad, dróg. | * | * | * | *
4.2.1 | D 04.03.01.12a | Oczyszczenie mechaniczne nawierzchni drogowych nieulepszonych - warstwy niebitumiczne | m2 | 17000
4.2.2 | D 04.03.01.12b | Oczyszczenie mechaniczne nawierzchni drogowych bitumicznych - warstwy bitumiczne | m2 | 30617
4.2.3 | D 04.03.01.22a | Skropienie warstw konstrukcyjnych emulsją asfaltową - warstwy niebitumiczne | m2 | 8419
4.2.4 | D 04.03.01.22b | Skropienie warstw konstrukcyjnych emulsją asfaltową - warstwy bitumiczne | m2 | 30617
4.3 | D 04.04.02 45233000-9 | PODBUDOWA Z KRUSZYWA ŁAMANEGO STABILIZOWANEGO MECHANICZNIE. CPV: Roboty w zakresie konstruowania, fundamentowania oraz wykonywania nawierzchni autostrad, dróg. | * | * | * | *
4.3.1 | D 04.04.02.33 | Wykonanie podbudowy pomocniczej z kruszywa łamanego stabilizowanego mechanicznie 0/31,5 grubości do 25 cm: | m2 | 8581
4.4 | D 04.05.01 45233000-9 | PODBUDOWA I ULEPSZONE PODŁOŻE Z GRUNTU LUB KRUSZYWA ZWIĄZANEGO HYDRAULICZNIE CEMENTEM. CPV: Roboty w zakresie konstruowania, fundamentowania oraz wykonywania nawierzchni autostrad, dróg. | * | * | * | *
4.4.1 | D 04.05.01.33 | Wykonanie w-wy ulepszonego podłoża z kruszywa związanego stabilizowanego hydraulicznie cementem C1,5/2,0 grubości 12 cm | m2 | 8419
4.5 | D 04.07.01 45233000-9 | PODBUDOWA Z BETONU ASFALTOWEGO. CPV: Roboty w zakresie konstruowania, fundamentowania oraz wykonywania nawierzchni autostrad, dróg. | * | * | * | *
4.5.1 | 04.07.01.20 | Wykonanie podbudowy z betonu asfaltowego AC22P gr. w-wy 7 cm | m2 | 6510
4.6 | D 04.08.01 45233000-9 | WYRÓWNANIE PODBUDOWY MIESZANKAMI MINERALNO-BITUMICZNYMI. CPV: Roboty w zakresie konstruowania, fundamentowania oraz wykonywania nawierzchni autostrad, dróg. | * | * | * | *
4.6.1 | D 04.08.01.11 | Wyrównanie podbudowy mieszankami mineralno - bitumicznymi | t | 3631
5 | 05.00.00 | NAWIERZCHNIE | * | * | * | *
5.1 | D 05.02.01 45233000-9 | NAWIERZCHNIA Z KRUSZYWA NIEZWIĄZANEGO STABILIZOWANEGO MECHANICZNIE. CPV: Roboty w zakresie konstruowania, fundamentowania oraz wykonywania nawierzchni autostrad, dróg. | * | * | * | *
5.1.1 | D.05.02.01.12 | Wykonanie nawierzchni z mieszanki niezwiązanej stabilizowanej mechanicznie gr. 15 cm | m2 | 5108
5.1.2 | D.05.02.01.12 | Wykonanie nawierzchni z mieszanki niezwiązanej stabilizowanej mechanicznie gr. 20 cm | m2 | 530
5.2 | D 05.03.05/a 45233000-9 | NAWIERZCHNIA Z BETONU ASFALTOWEGO - WARSTWA WIĄŻĄCA. CPV: Roboty w zakresie konstruowania, fundamentowania oraz wykonywania nawierzchni autostrad, dróg. | * | * | * | *
5.2.1 | D.05.03.05.13 | Wykonanie nawierzchni z betonu asfaltowego AC16W gr. 5 cm | m2 | 93
5.3 | D 05.03.05/b 45233000-9 | NAWIERZCHNIA Z BETONU ASFALTOWEGO - WARSTWA ŚCIERALNA. CPV: Roboty w zakresie konstruowania, fundamentowania oraz wykonywania nawierzchni autostrad, dróg. | * | * | * | *
5.3.1 | D.05.03.05.13 | Wykonanie nawierzchni z betonu asfaltowego AC11 gr. 4 cm | m2 | 14920
5.4 | D 05.03.11 45233000-9 | FREZOWANIE NAWIERZCHNI ASFALTOWYCH NA ZIMNO. CPV: Roboty w zakresie konstruowania, fundamentowania oraz wykonywania nawierzchni autostrad, dróg. | * | * | * | *
5.4.1 | D 05.03.11.32 | Wykonanie frezowania nawierzchni asfaltowych na zimno: śr. gr. w-wy 4 cm | m2 | 300
5.5 | D 05.03.23 45233000-9 | NAWIERZCHNIA Z KOSTKI BRUKOWEJ BETONOWEJ. CPV: Roboty w zakresie konstruowania, fundamentowania oraz wykonywania nawierzchni autostrad, dróg. | * | * | * | *
5.5.1 | D 05.03.23.11 | Wykonanie nawierzchni z kostki brukowej betonowej, fazowanej, kolorowej o gr. 8 cm | m2 | 162
5.6 | D 05.03.26a 45233000-9 | ZABEZPIECZENIE GEOSIATKĄ NAWIERZCHNI ASFALTOWEJ PRZED SPĘKANIAMI ODBITYMI. CPV: Roboty w zakresie konstruowania, fundamentowania oraz wykonywania nawierzchni autostrad, dróg. | * | * | * | *
5.6.1 | D 05.03.26a.11 | Ułożenie geosiatki szerokości 1,00 m pod warstwą wyrównawczą dla zabezpieczenia nawierzchni przed spękaniami odbitymi | m2 | 4541
6 | D 06.00.00 | ROBOTY WYKOŃCZENIOWE | * | * | * | *
6.1 | D 06.01.01 45112000-5 | UMOCNIENIE SKARP, ROWÓW I ŚCIEKÓW. CPV: Roboty ziemne i wykopaliskowe. | * | * | * | *
6.1.1 | D 06.01.01.22 | Humusowanie skarp z obsianiem przy grubości warstwy humusu 10 cm | m2 | 13969
6.1.2 | D 06.01.01.44 | Umocnienie skarp elementami prefabrykowanymi (płytami ażurowymi) o wymiarach 60x40x8 cm na warstwie ziemi urodzajnej | m2 | 149.46
6.2 | D 06.02.01 45221000-2 | PRZEPUSTY POD ZJAZDAMI-RURY PEHD. CPV: Roboty budowlane w zakresie budowy mostów i tuneli, szybów i kolei podziemnej | * | * | * | *
6.2.1 | D 06.02.01.11 | Ułożenie przepustów rurowych z PEHD o średnicy 50cm | m | 113
7 | D 07.00.00 | OZNAKOWANIE DRÓG I URZĄDZENIA BEZPIECZEŃSTWA RUCHU | * | * | * | *
7.1 | D 07.01.01 45233000-9 | OZNAKOWANIE POZIOME. CPV: Roboty w zakresie konstruowania, fundamentowania oraz wykonywania nawierzchni autostrad, dróg. | * | * | * | *
7.1.1 | D 07.01.01.31 | Oznakowanie poziome jezdni materiałami cienkowarstwowymi - linie ciągłe | m2 | 155.9
7.1.2 | D 07.01.01.32 | Oznakowanie poziome jezdni materiałami cienkowarstwowymi - linie przerywane | m2 | 242.9
7.1.3 | D 07.01.01.33 | Oznakowanie poziome jezdni materiałami cienkowarstwowymi - strzałki i inne symbole | m2 | 1.6
7.1.4 | D 07.01.01.60 | Oznakowanie poziome jezdni punktowymi elementami odblaskowymi | szt. | 56
7.2 | D 07.02.01 45233000-9 | OZNAKOWANIE PIONOWE. CPV: Roboty w zakresie konstruowania, fundamentowania oraz wykonywania nawierzchni autostrad, dróg. | * | * | * | *
7.2.1 | D 07.02.01.41 | Ustawienie słupków z rur stalowych dla znaków drogowych | szt. | 33
7.2.2 | D 07.02.01.44 | Przymocowanie tarcz znaków drogowych odblaskowych do gotowych słupków | szt. | 27
8 | D 08.00.00 | ELEMENTY ULIC | * | * | * | *
8.1 | D 08.01.01 45233000-9 | KRAWĘŻNIKI BETONOWE. CPV: Roboty w zakresie konstruowania, fundamentowania oraz wykonywania nawierzchni autostrad, dróg. | * | * | * | *
8.1.1 | D 08.01.01.13 | Ustawienie krawężników betonowych o wymiarach 12x25x100 cm na ławie betonowej | m | 370
8.1.2 | D 08.01.01.24 | Ustawienie krawężników trapezowych o wymiarach 15/21x30x100 cm na ławie betonowej | m | 69
8.2 | D 08.02.02 45233000-9 | CHODNIKI Z KOSTKI BETONOWEJ BRUKOWEJ. CPV: Roboty w zakresie konstruowania, fundamentowania oraz wykonywania nawierzchni autostrad, dróg. | * | * | * | *
8.2.1 | D 08.02.02.13 | Wykonanie chodników z kostki brukowej betonowej fazowanej o gr. 6 cm | m2 | 73
8.3 | D 08.03.01 45233000-9 | BETONOWE OBRZEŻA CHODNIKOWE. CPV: Roboty w zakresie konstruowania, fundamentowania oraz wykonywania nawierzchni autostrad, dróg. | * | * | * | *
8.2.2 | D 08.03.01.12 | Ustawianie obrzeży betonowych o wymiarach 30x8 cm na ławie betonowej z oporem | m | 108
8.2.3 | D 08.03.01.12 | Ustawianie obrzeży betonowych o wymiarach 30x8 cm na ławie betonowej z oporem | m | 71
9 | D 09.00.00 | ZIELEŃ DROGOWA | * | * | * | *
9.1 | D 09.01.01 45112000-5 | ZIELEŃ DROGOWA (TRAWNIKI, DRZEWA LUB KRZEWY, KWIETNIKI) | * | * | * | *
9.1.1 | D 09.01.01.21 | Sadzenie drzew | szt. | 48
RAZEM wartość netto:
PODATEK VAT 23 %:
WARTOŚĆ (brutto):