## Sieć kanalizacyjna
Załącznik 1A
TABELA ELEMENTÓW ROZLICZENIOWYCH
Przebudowa drogi gminnej w miejscowości Toporów – Etap I Przebudowa zjazdu do szkoły w Toporowie
Podstawa wyceny: TOM III OPZ wraz z załącznikami
lp. | Opis | J.m. | Ilość | Wartość netto w PLN
1 | 2 | 3 | 4 | 5
1. | Przebudowa drogi gminnej - Chodniki | kpl | 1
1.1 | rozebranie chodników z płytek betonowych | m2 | 25.1
1.2 | rozebranie obrzeży betonowych | m | 52.6
1.3 | korytowanie głębokości 16 cm | m2 | 84.25
1.4 | profilowanie i zagęszczenie podłoża | m2 | 84.25
1.5 | obrzeże betonowe 20x6 cm na ławie betonowej z oporem | m | 120.9
1.6 | podbudowa betonowa Rm 1,5 MPa grubości 10 cm | m2 | 84.25
1.7 | nawierzchnia z kostki betonowej gr. 6 cm z wypełnieniem spoin piaskiem | m2 | 243.2
2. | Przebudowa drogi gminnej- Miejsca parkingowe | kpl | 1
2.1 | korytowanie głębokości 23 cm | m2 | 81
2.2 | profilowanie i zagęszczenie podłoża | m2 | 81
2.3 | podbudowa betonowa Rm 2,5 MPa grubości 15 cm | m2 | 81
2.4 | nawierzchnia z płyt ażurowych, zbrojonych gr. 8 cm z wypełnieniem grysem kamiennym 4-31 mm | m2 | 81
3. | Przebudowa drogi gminnej -Droga gminna i parking | kpl | 1
3.1 | rozebranie nawierzchni z kamienia polnego | m2 | 55.4
3.2 | korytowanie głębokości 30 cm | m2 | 1595.5
3.3 | profilowanie i zagęszczenie podłoża | m2 | 1595.5
3.4 | krawężniki betonowe 15x30 cm na ławie betonowej z oporem | m | 190.4
3.5 | krawężniki betonowe 15x22 cm na ławie betonowej z oporem | m | 230.8
3.6 | podbudowa betonowa Rm 2,5 MPa grubości 22 cm | m2 | 1595.5
3.7 | nawierzchnia z kostki betonowej gr. 8 cm z wypełnieniem spoin piaskiem | m2 | 1595.5
3.8 | nawierzchnia z kostki betonowej gr. 8 cm z wypełnieniem spoin piaskiem /kolor/ - linie segregacyjne | m2 | 6
3.8 | malowanie miejsca postoju dla osób niepełnosprawnych /farbą do betonu kolor niebieski/ | m2 | 18
3.8 | organizacja ruchu - oznakowanie pionowe | szt | 3
4. | Przebudowa zjazdu od ul Szkolnej do szkoły | kpl | 1
4.1 | korytowanie głębokości 30 cm | m2 | 361.25
4.2 | profilowanie i zagęszczenie podłoża | m2 | 361.25
4.3 | obrzeże betonowe 30x8 cm na ławie betonowej z oporem | m | 3.5
4.4 | krawężniki betonowe 15x22 na ławie betonowej z oporem | m | 10.3
4.5 | podbudowa betonowa Rm 2,5 MPa grubości 20 cm | m2 | 361.25
4.6 | nawierzchnia z kostki betonowej gr. 8 cm z wypełnieniem spoin piaskiem | m2 | 361.25
4.7 | rozebranie nawierzchni z kostki betonowej gr 6 cm | m2 | 9
4.8 | nawierzchnia z kostki betonowej gr. 6 cm /kostka z odzysku/ z wypełnieniem spoin piaskiem | m2 | 9
4.9 | regulacja pionowa studzienki kanalizacyjnej | szt | 1
4.10 | regulacja pionowa studzienki wodociągowej | szt | 2
RAZEM wartośc netto:
podatek VAT:
wartość brutto: