## Sieć kanalizacyjna
Załącznik 1A
TABELA ELEMENTÓW ROZLICZENIOWYCH
Kompleksowy system modernizacji i budowy infrastruktury drogowej w Gminie Łagów - przebudowa drogi gminnej w Łagowie ul. Słoneczna (nr 003234F)
Podstawa wyceny: TOM III OPZ wraz z załącznikami
lp. | Opis | J.m. | Ilość | Cena Jednostkowa | Wartość netto w PLN
1 | 2 | 3 | 4 | 5-6 | 5
1. | Przygotowanie terenu pod budowę | kpl | 1
1.1 | roboty pomiarowe - liniowe roboty ziemne | km | 0.619
1.2 | roboty pomiarowe - powierzchniowe roboty ziemne (place postojowe i zjazdy) | ha | 0.047
1.3 | wycinka drzew Æ 10-15 cm | szt | 8
1.4 | usunięcie humusu gr. 15 cm | m2 | 1000
1.5 | rozebranie krawężników betonowych 15x30 cm na podsypce piaskowej i ławie betonowej | m | 380
1.6 | rozebranie obrzeży betonowych 6x20 na podsypce piaskowej | m | 140
1.7 | rozebranie nawierzchni z płyt betonowych 35x35x5 na podsypce piaskowej | m2 | 195
1.8 | rozebranie nawierzchni mineralno - bitumicznych | m2 | 230
1.9 | rozebranie nawierzchni z płyt żelbetowych pełnych - o powierzchni ponad 3 m2 (materiał do odzysku - składowisko Zamawiającego) | m2 | 1850
1.10 | rozebranie podbudowy z kruszywa kamiennego gr. 10 cm | m2 | 950
1.11 | rozebranie podbudowy z kruszywa kamiennego gr. 15 cm | m2 | 155
1.12 | rozebranie słupków znaków drogowych | szt | 3
1.13 | rozebranie ogrodzenia z siatki w ramach z kątownika | m | 20
2. | Roboty ziemne | kpl | 1
2.1 | wykopy na odkład | m3 | 40.79
| wykopy z transportem na odległość na odległość do 5 km | m3 | 1159.15
2.2 | formowanie i zagęszczenie nasypów | m3 | 40.79
2.3 | profilowanie i zagęszczenie podłoża | m2 | 4749.6
3. | Krawężniki i obrzeża | kpl | 1
3.1 | krawężniki betonowe /wystające/ 15x30 na ławie betonowej z oporem i podsypce cementowo - piaskowej | m | 1175
3.2 | krawężniki betonowe /najazdowe/ 15x22 na ławie betonowej z oporem i podsypce cementowo - piaskowej | m | 301
3.3 | krawężniki betonowe /skośne/ 15x22x30 na ławie betonowej z oporem i podsypce cementowo - piaskowej | m | 46
3.4 | obrzeża betonowe 20x6 na podsypce piaskowej z wypełnieniem spoin piaskiem | m | 690
4. | Podbudowy | kpl | 1
4.1 | warstwa odsączajaca piaskowa gr 5 cm /chodnik/ | m2 | 690
4.2 | podbudowa z kruszywa łamanego gr 15 cm | m2 | 377.6
4.3 | podbudowa z kruszywa łamanego gr 25 cm | m2 | 3650
5. | Nawierzchnia | kpl | 1
5.1 | nawierzchnia z kostki brukowej gr. 8 cm na podsypce cementowo - piaskowej /parkingi, wjazdy/ | m2 | 467.6
5.2 | nawierzchnia z kostki brukowej gr. 6 cm na podsypce cementowo - piaskowej /chodniki/ - | m2 | 720
5.3 | nawierzchnia z kostki brukowej gr. 8 cm na podsypce cementowo - piaskowej /jezdnie/ | m2 | 3560
6. | Roboty wykończeniowe | kpl | 1
6.1 | słupki i tablice znaków drogowych | szt | 15
6.2 | humusowanie terenu gr. 5 cm | m2 | 1320
6.3 | plantowanie terenu | m2 | 480
6.4 | regulacja pionowa studzienek wodociągowych i gazowych | szt | 28
Wartośc netto:
Podatek VAT: |  |  | Podatek VAT:
Wartość brutto: