## Kosztorys uproszczony
Przedmiar robót - Kosztorys ofertowy
Budowa miejsc postojowych, chodników oraz ulicznej ładowarki solarnej dla urządzeń mobilnych, w ramach operacji: Łagów – ogólnodostępne miejsce rekreacji na granicy szlaków.
Nr poz. | Podstawa | Opis robót | Jm | Ilość | Cena (netto) | Wartość (netto)
1 | 2 | 3 | 4 | 5 | 6 | 7
1. ZAGOSPODAROWANIE TERENU
1.1. DYWANIK ASFALTOWY W KOLORZE CZARNYM
1 | STWiOR | Mechaniczne wykonanie koryta na całej szerokości jezdni i chodników w gruncie kat. I-IV głębokości 20 cm
|  |  | m2 | 909.08
2 | STWiOR | Mechaniczne wykonanie koryta na całej szerokości jezdni i chodników w gruncie kat. I-IV - za każde dalsze 5 cm głębokości
|  |  | m2 | 909.08
3 | STWiOR | Podbudowa wyk.ręcznie z gruntu stabilizowanego cementem - grubość 35 cm
|  |  | m2 | 909.08
4 | STWiOR | Podbudowa betonowa z dylatacją - grubość warstwy po zagęszczeniu 20 cm
|  |  | m2 | 909.08
5 | STWiOR | Nawierzchnia z mieszanek mineralno-bitumicznych grysowych - warstwa wiążąca asfaltowa - grubość po zagęszczeniu 4 cm
|  |  | m2 | 864.05
6 | STWiOR | Nawierzchnia z mieszanek mineralno-bitumicznych grysowych - warstwa ścieralna asfaltowa - grubość po zagęszczeniu 4 cm
|  |  | m2 | 864.05
7 | STWiOR | Posadzki zewnętrzne pełne z elementów prostokątnych na zaprawie cementowo-wapiennej - skały wybuchowe i przeobrażeniowe gr. ponad 5 cm-PŁYTY GRANITOWE RYFLOWANE W PODŁUŻNE PASY SYGNALIZUJACE PRZEJSCIE DLA PIESZYCH 40x40x8cm W KOLORZE SZARYM PŁOMIENIOW
|  |  | m2 | 6.63
8 | STWiOR | Posadzki zewnętrzne pełne z elementów prostokątnych na zaprawie cementowo-wapiennej - skały wybuchowe i przeobrażeniowe gr. ponad 5 cm-KOSTKA GRANITOWA SUROWO ŁUPANA O WYMIARACH 10x10x10cm W KOLORZE CZARNYM - PRZEJSCIE DLA PIESZYCH
|  |  | m2 | 38.4
9 | STWiOR | Rowki pod krawężniki i ławy krawężnikowe o wymiarach 40x40 cm w gruncie kat.III-IV -jw kostka granitowa na podbudowie betonowej
|  |  | m | 239.09
10 | STWiOR | Ława pod krawężniki betonowa z oporem
|  |  | m3 | 21.51
11 | STWiOR | KOSTKA GRANITOWA SUROWO ŁUPANA O WYMIARACH 10x10x10cm W KOLORZE SZARYM
|  |  | m | 199
12 | STWiOR | Krawężniki betonowe wystające o wymiarach 15x30 cm na podsypce cementowo-piaskowej
|  |  | m | 27.6
13 | STWiOR | Krawężniki betonowe wtopione o wymiarach 12x25 cm na podsypce cementowo-piaskowej
|  |  | m | 12.49
14 | KNR 4-01 0108/07 | Wywóz ziemi samochodami samowyładowczymi na odległość do 1 km grunt kat. IV- nadmiar ziemi w robotach drogowych
|  |  | m3 | 590.9
DYWANIK ASFALTOWY W KOLORZE CZARNYM
1.2. Miejsca parkingowe
15 | STWiOR | Mechaniczne wykonanie koryta na całej szerokości jezdni i chodników w gruncie kat. I-IV głębokości 20 cm
|  |  | m2 | 162
16 | STWiOR | Mechaniczne wykonanie koryta na całej szerokości jezdni i chodników w gruncie kat. I-IV - za każde dalsze 5 cm głębokości
|  |  | m2 | 162
17 | STWiOR | Podbudowa wyk.ręcznie z gruntu stabilizowanego cementem - grubość 35 cm
|  |  | m2 | 162
18 | STWiOR | Podbudowa betonowa z dylatacją - grubość warstwy po zagęszczeniu 20 cm
|  |  | m2 | 162
19 | STWiOR | Nawierzchnia z kostki kamiennej nieregularnej o wysokości 10 cm na podsypce cementowo-piaskowej-KOSTKA GRANITOWA SUROWO ŁUPANA O WYMIARACH 10x10x10cm W KOLORZE CZARNYM
|  |  | m2 | 29
20 | STWiOR | Nawierzchnia z kostki kamiennej nieregularnej o wysokości 10 cm na podsypce cementowo-piaskowej-KOSTKA GRANITOWA SUROWO ŁUPANA O WYMIARACH 10x10x10cm W KOLORZE CZERWONYM
|  |  | m2 | 110
21 | STWiOR | Nawierzchnia z kostki kamiennej nieregularnej o wysokości 10 cm na podsypce cementowo-piaskowej-PASY ROZDZIELAJĄCE MIEJSCA POSTOJOWE-KOSTKA GRANITOWA SUROWO ŁUPANA O WYMIARACH 10x10x10cm W KOLORZE SZARYM , ŁACZNIE Z SYMBOLEM OSOBY NIEPEŁNOSPRAWNEJ RUCHOWO
|  |  | m2 | 23
22 | STWiOR | Wywóz ziemi samochodami samowyładowczymi na odległość do 1 km grunt kat. IV- nadmiar ziemi w robotach drogowych
|  |  | m3 | 105.3
Miejsca parkingowe
1.3. Chodniki, pasaże
23 | STWiOR | Mechaniczne wykonanie koryta na całej szerokości jezdni i chodników w gruncie kat. I-IV głębokości 20 cm
|  |  | m2 | 1079.7
24 | STWiOR | Mechaniczne wykonanie koryta na całej szerokości jezdni i chodników w gruncie kat. I-IV - za każde dalsze 5 cm głębokości
|  |  | m2 | 1079.9
25 | STWiOR | Podbudowa wyk.ręcznie z gruntu stabilizowanego cementem 15cm
|  |  | m2 | 1079.9
26 | STWiOR | Posadzki zewnętrzne pełne z elementów prostokątnych na zaprawie cementowo-wapiennej - skały wybuchowe i przeobrażeniowe gr. ponad 5 cm-PŁYTY GRANITOWE CIĘTE O WYMIARACH 40x40x8cm W KOLORZE CZARNYM PŁOMIENIOWANE
|  |  | m2 | 190.88
27 | STWiOR | Posadzki zewnętrzne pełne z elementów prostokątnych na zaprawie cementowo-wapiennej - skały wybuchowe i przeobrażeniowe gr. ponad 5 cm-PŁYTY GRANITOWE CIĘTE O WYMIARACH 40x40x8cm W KOLORZE CZERWONYM PŁOMIENIOWANE, ŁĄCZNIE Z HERBEM ŁAGOWA -PŁYTY GRANITOWE CIĘTE GR. 8cm W KOLORZE BIAŁYM NP. "BIANCO MACAJUBAS"
|  |  | m2 | 34.56
28 | STWiOR | Posadzki zewnętrzne pełne z elementów prostokątnych na zaprawie cementowo-wapiennej - skały wybuchowe i przeobrażeniowe gr. ponad 5 cm-PŁYTY GRANITOWE CIĘTE O WYMIARACH 40x40x8cm W KOLORZE SZARYM PŁOMIENIOWANE
|  |  | m2 | 251.51
29 | STWiOR | Posadzki zewnętrzne pełne z elementów prostokątnych na zaprawie cementowo-wapiennej - skały wybuchowe i przeobrażeniowe gr. ponad 5 cm-KOSTKA GRANITOWA CIĘTA Z PŁYTY 16x16x8 W KOLORZE SZARYM PŁOMIENIOWANA
|  |  | m2 | 47.36
30 | STWiOR | Posadzki zewnętrzne pełne z elementów prostokątnych na zaprawie cementowo-wapiennej - skały wybuchowe i przeobrażeniowe gr. ponad 5 cm-KOSTKA GRANITOWA SUROWO ŁUPANA 10x10 W KOLORZE SZARYM
|  |  | m2 | 555.39
31 | STWiOR | Wywóz ziemi samochodami samowyładowczymi na odległość do 1 km grunt kat. IV- nadmiar ziemi w robotach drogowych
|  |  | m3 | 485.87
Chodniki, pasaże
1.4. Solarna ładowarka liczna + ławka z betonu architektonicznego (wg projektu P. Potoka nr: Projekt ławki nr 2)
32 | STWiOR | Wykopy wąskoprzestrzenne, nieumocnione o szerokości dna do 1.5 m i głębokości do 1.5 m w gruncie kat. III
|  |  | m3 | 12.06
33 | STWiOR | Wykopy jamiste o powierzchni dna do 2.25 m2 i głębokości do 1.5 m w gruncie kat. III
|  |  | m3 | 2.25
34 | STWiOR | Stopy fundamentowe prostokątne żelbetowe, o objętości do 1,5 m3 - ręczne układanie betonu
|  |  | m3 | 0.8
35 | STWiOR | Montaż słupa solarnej ładowarki ulicznej "Street Charge" na fundamencie żelbetowym
|  |  | szt | 1
36 | STWiOR | Streetcharge: trzy ogniwa solarne, akumulator o pojemności 16 amperogodzin, doładowanie kilkadziesiąt urządzeń w przeciągu godziny .Jednorazowo podłączanie 10 przedmiotów. Słupy solarne wyposażone w adaptery i końcówki do wszelkich odbiorników.
|  |  | szt | 1
37 | STWiOR | Podkłady betonowe na podłożu gruntowym Zastosowano pompę do betonu na samochodzie
|  |  | m3 | 18.09
38 | STWiOR | Ławy fundamentowe żelbetowe prostokątne o szer. do 0.6 m w deskowaniu PERI wariant II (transport betonu pompą)-BETON ARCHITEKTONICZNY
|  |  | m3 | 18.84
39 | STWiOR | Przygotowanie i montaż zbrojenia elementów budynków i budowli - pręty żebrowane-przyjeto 0,025t/m3 ławy
|  |  | t | 0.36
40 | STWiOR | SIEDZIESKA Z KANTÓWEK DREWNIANYCH 10x10x50cm W KOLORZE NATURALNYM OLEJOWANE
|  |  | m2 | 3.88
41 | STWiOR | Wywóz ziemi samochodami samowyładowczymi na odległość do 1 km grunt kat. IV- nadmiar ziemi w robotach drogowych
|  |  | m3 | 14.31
Solarna ładowarka liczna + ławka z betonu architektonicznego (wg projektu P. Potoka nr: Projekt ławki nr 2)
1.5. Ławka z betonu architektonicznego ( (wg projektu P. Potoka nr: Projekt ławki nr 1)
42 | STWiOR | Wykopy wąskoprzestrzenne, nieumocnione o szerokości dna do 1.5 m i głębokości do 1.5 m w gruncie kat. III
|  |  | m3 | 3.62
43 | STWiOR | Podkłady betonowe na podłożu gruntowym Zastosowano pompę do betonu na samochodzie
|  |  | m3 | 5.43
44 | STWiOR | Ławy fundamentowe żelbetowe prostokątne o szer. do 0.6 m w deskowaniu PERI wariant II (transport betonu pompą)-BETON ARCHITEKTONICZNY
|  |  | m3 | 5.66
45 | STWiOR | Przygotowanie i montaż zbrojenia elementów budynków i budowli - pręty żebrowane-przyjeto 0,025t/m3 ławy
|  |  | t | 0.25
46 | STWiOR | SIEDZIESKA Z KANTÓWEK DREWNIANYCH 10x10x50cm W KOLORZE NATURALNYM OLEJOWANE
|  |  | m2 | 3.62
47 | STWiOR | Wywóz ziemi samochodami samowyładowczymi na odległość do 1 km grunt kat. IV- nadmiar ziemi w robotach drogowych
|  |  | m3 | 3.62
48 | STWiOR | Utylizacja ziemi
|  |  | m3 | 3.62
Ławka z betonu architektonicznego ( (wg projektu P. Potoka nr: Projekt ławki nr 1)
1.6. Opaska przy budynku
49 | STWiOR | Ręczne wykonanie koryta na całej szerokości jezdni i chodników w gruncie kat. III-IV głębokości 20 cm
|  |  | m2 | 26.53
50 | STWiOR | Ręczne wykonanie koryta na całej szerokości jezdni i chodników w gruncie kat. I-II - za każde dalsze 5 cm głębokości
|  |  | m2 | 26.53
51 | STWiOR | Rowki pod krawężniki i ławy krawężnikowe o wymiarach 20x20 cm w gruncie kat.I-II
|  |  | m | 53.05
52 | STWiOR | Obrzeża betonowe o wymiarach 30x8 cm na podsypce piaskowej z wypełnieniem spoin zaprawą cementową
|  |  | m | 53.05
53 | STWiOR | Warstwy odsączające z piasku w korycie i na poszerzeniach, wykonanie i zagęszczanie ręczne - grubość warstwy po zagęszczeniu 10 cm
|  |  | m2 | 26.53
54 | STWiOR | Warstwa odcinająca zagęszczana ręcznie - 6 cm grubości po zagęszczeniu
|  |  | m2 | 26.53
55 | STWiOR | Warstwa z kruszywa naturalnego -grys kamienny 8cm
|  |  | m2 | 26.53
Opaska przy budynku
1.7. Wycinka dzrew oraz nasadzenia
56 | Decyzja LWKZ | Wycinka drzew wraz z usunięciem karpin (5 szt. Drzew)
|  |  | kpl. | 1
50 | Decyzja LWKZ | Nasadzenia drzew zgodnie z decyzją, wraz z pielęgnacją w okresie gwarancji
|  |  | kpl. | 1
Opaska przy budynku
ZAGOSPODAROWANIE TERENU
Razem
Podatek VAT 23%
Ogółem