## k-i na 99%
Załącznik nr 1A dla Części 2 - Przebudowa drogi gminnej w miejscowości Toporów ETAP II.
L.p. | KOD Ogólnej Specyfikacji Technicznej | KOD roboty podsta-wowej | Wyszczególnienie elementów rozliczeniowych | Jednostka nazwa ilość | Ilość | Cena jednostk. | Wartość
x | D-01.00.00 | x | ROBOTY PRZYGOTOWAWCZE - Kod CPV 45100000-8 |  |  | x | x
ROBOTY POMIAROWE
1. | D-01.01.01 | BCD 11.01 | Odtworzenie trasy i punktów wysokościowych przy liniowych robotach ziemnych w terenie równinnym ( 225,23+310,07=535,3) | km | 0.59
2. | D-01.01.01 | BCD 11.02 | Odtworzenie trasy i punktów wysokściowych w terenie równinnym dla rowów melioracyjnych | km | 0.1
USUWANIE DRZEW, KRZEWÓWÓ, HUMUSU
3. | D-01.02.02 | BCD 22.01 | Karczowanie krzaków i poszycia wraz z wywiezieniem i spaleniem pozostałości w ilości 1000/ha | ha | 0.01
ROBOTY W ZAKRESIE USUWANIA GLEBY
4. | D-01.02.02 | BCD 13.02 | Usunięcie warstwy ziemi urodzajnej ( humusu) na odległość do 30 m, grubość do 16-25 m wraz z wywozem na odległość do 1km( w całości do wywozu) | m3 | 20
ROBOTY ROZBIÓRKOWE
5. | D-01.02.04 | BCD 11.01 | Rozebranie podbudowy z kruszywa łamanego lub naturalnego, gr. warstwy 15-32 cm ROZEBRANIE ISTNIEJĄCEJ KONSTRUKCJI POD DROGĄ Z KAMIENIA POLNEGO ORAZ SAMEJ DROGI W MIEJSCACH LOKALNEGO UTWARDZANIA PRZEWARSTWIONEJ Z GRUNTEM - ODPAD 1944 +300=2244 m2) | m2 | 2244
6. | D-01.02.04 | BCD 13.01 | Rozebranie podbudowy z betonu, grubość do 15 cm ROZEBRANIE ISTNIEJĄCEJ KONSTRUKCJI ZJAZDÓW | m2 | 10
7. | D-01.02.04 | BCD 24.01 | Rozebranie nawierzchni z brukowca gr. 16-24 cm ROZEBRANIE ISTNIEJĄCEJ NAWIERZCHNI z "KOCICH ŁBÓW" | m2 | 1944
8. | D-01.02.04 | BCD 29.01 | Rozebranie chodników z kostki betonowej do przebrukowania i ponownego wykorzystania | m2 | 150
9. | D-01.02.04 | BCD 41.01 | Rozebranie krawężników betonowych na podsypce cementowej | m | 305
10. | D-01.02.04 | BCD 44.02 | Rozebranie obrzeży betonowych na podsypce piaskowej | m | 305
11. | D-01.02.04 | BCD 51.02 | Przestawienie ogrodzeń z siatki na słupkach stalowych zabetnowanych | m2 | 10
12. | D-01.02.09 | BCD 11.02 | Wywóz gruzu z terenu rozbiórki samochodami na odległosć do 10 km ( W MIEJSCE WSKAZANE PRZEZ INWESTORA) | m3 | 1180
Razem roboty przygotowawcze:
x | D-02.00.00 | x | ROBOTY ZIEMNE - Kod CPV 45100000-8 |  | x
13. | D-02.01.01 | BCD 14.02 | Wykonanie wykopów wraz z wywozem gruntu z korytowania w gruntach klasy II-IV na odległość do 6 km i wuformowaniem w nasypie (WYZWÓZ NADMIARU GRUNTU Z KORYTOWANIA, Z WYKOPÓW ZASADNICZYCH ORAZ CZYSZCZENIA ROWÓW) | m3 | 2309.5
Razem roboty ziemne:
x | D-03.00.00 | x | KANALIZACJA DESZCZOWA - Kod CPV 45100000-8 |  | x
14. | D-03.06.01 | BCD 21.01 | Regulacja pionowa studzienek rewizyjnych( w tym 4 wpustów kratowych) | szt. | 15
15. | D-03.06.01 | BCD 31.01 | Regulacja pionowa zaworów wodociagowych lub gazowych | szt. | 4
Razem kanalizacja deszczowa:
x | D-04.00.00 | x | PODBUDOWY - Kod CPV 45233000-9 | x | x
19. | D-04.01.01 | BCD 13.01 | Koryto wykonane na całej szerokości drogi krawędzi na głebokosci 21-51 cm (KORYTO WYKONANE MECHANICZNIE POD DROGĄ i ZJAZDAMI 3320+96,8=3416,8 ) | m2 | 3416.8
20. | D-04.01.01 | BCD 31.01 | Profilowanie i zagęszczanie mechaniczne w gruncie kat. II-IV | m2 | 3416.8
21. | D-04.02.01 | BCD 11.01 | Wykonanie warstwy odsączajacej z piasku, grubość 10 cm pod chodnikiem | m2 | 872.5
22. | D-04.04.02 | BCD 12.01 | Wykonanie podbudowy z kruszywa łamanego (frakcji 0-31,5 mm) grubości po zagęszczeniu 20cm ( PODBUDOWA POD ZJAZDAMI) | m2 | 96.8
23. | D-04.04.02 | BCD 13.01 | Wykonanie podbudowy z kruszywa łamanego (frakcji 0-31,5 mm) grubości po zagęszczeniu 25cm ( PODBUDOWA POD DROGĄ ) | m2 | 3320
24. | D-04.05.01 | BCD 22.05 | Wykonanie podbudowy z gruntu stabilizowanego cementem, gruntocement przygotowany w wytwórni o wytrzymałości Rm=2,5 MPa, pielęgnacja podbudowy wraz z posypaniem piaskiem i polewaniem woda, grubość 15 cm (PODBUDOWA POD DROGAMI W MIEJSCU WYSTEPOWANIA GRUNTU WYSADZIONWEGO) | m2 | 3136.8
Razem podbudowy:
x | D-05.00.00 | x | NAWIERZCHNIE - Kod CPV 45233000-9 | x | x
25. | D-05.03.23 | BCD 15.04 | Nawierzchnia z kostki brukowej betonowej kolorowej gr. 8 cm na podsypce cementowo - piaskowej, spoiny wypełnione piaskiem (ZJAZDY) | m2 | 96.8
26. | D-05.03.23 | BCD 15.03 | Nawierzchnia z kostki brukowej betonowej szarej gr. 8 cm na podsypce cementowo - piaskowej, spoiny wypełnione piaskiem (DROGA) | m2 | 3320
Razem nawierzchnie:
x | D-06.00.00 | x | ROBOTY WYKOŃCZENIOWE - Kod CPV 45100000-8
27. | D-06.01.01 | BCD 15.21 | Plantowanie skarp i dna wykopów w gruncie kat. I-III | m2 | 800
28. | D-06.01.01 | BCD 22.02 | Humusowanie poboczy przy grubości humusu średnio 10 cm z obsianiem trawami (humus z dowozu,z obsianien trawą) | m2 | 800
29. | D-06.04.01 | BCD 21,02 | Oczyszczenie rowów z namułu gr. 20 cm | m | 100
Razem roboty wykończeniowe:
x | D-07.00.00 | x | OZNAKOWANIE DRÓG - Kod CPV 45233280-5
30. | D-07.02.01 | BCD 41.02 | Ustawienie słupków fi 70 mm z zasypaniem dołów i ubiciem warstwami | szt. | 2
31. | D-07.02.11 | BCD 44.38 | Przymocowanie do gotowych słupków znaków ostrzegawczych typu A z folią odblaskową II generacji, rozmiar średni | szt. | 2
Razem oznakowanie dróg:
x | D-07.00.00 | x | ELEMETY ULIC I DRÓG
32. | D-08.01.01 | BCD 11.04 | Ustawienie krawężników betonowych 15x30 cm wraz z wykonaniem ławy z oporem z betonu C12/15 | m | 492
33. | D-08.01.01 | BCD 13.01 | Ustawienie krawężników betonowych 15x22 cm wraz z wykonaniem ławy z oporem z betonu C12/15 | m | 750
34. | D-08.01.01 | BCD 14.02 | Ustawienie krawężników betonowych 15x22x30 cm wraz z wykonaniem ławy z oporem z betonu C12/15 | m | 14
35. | D-08.02.02 | BCD 12.03 | Wykonanie chodników z kostki btukowej betonowej kolorowej niefazowanej gr. 6 cm na podsypce cementow - piaskowej | m2 | 872.5
36. | D-08.03.01 | BCD 12.04 | Ustawienie obrzeży betonowych 8x30 w ławie żwirowej | m | 482
Razem elementy ulic:
x | D-10.00.00 | x | INNE ROBOTY
37. | D-10.01.05 | KALKULACJA WŁASNA | Zabezpieczenie kabli podziemnych za pomocą rur osłonocych łupinowych typu PS i średnicy 160 mm | m | 100
38. | D-10.01.05 | KALKULACJA WŁASNA | Stabilizacja, odszukanie reperów, pkt. geodezyjnych | szt. | 2
49. | D-10.01.05 | KALKULACJA WŁASNA | Usunięcie kolizji z branżą TP | kpl. | 1
Razem inne:
OGÓŁEM WARTOŚĆ KOSZTORYSU (NETTO):
PODATEK VAT 23%:
OGÓŁEM WARTOŚĆ KOSZTORYSU (BRUTTO):