## k-i na 99%
Załącznik nr 1A dla Części 1 - Przebudowa drogi gminnej w miejscowości Sieniawa ETAP I.
L.p. | KOD Ogólnej Specyfikacji Technicznej | KOD roboty podsta-wowej | Wyszczególnienie elementów rozliczeniowych | Jednostka nazwa ilość | Ilość | Cena jednostk. | Wartość
x | D-01.00.00 | x | ROBOTY PRZYGOTOWAWCZE - Kod CPV 45100000-8 |  |  | x | x
ROBOTY POMIAROWE
1. | D-01.01.01 | BCD 11.01 | Odtworzenie trasy i punktów wysokościowych przy liniowych robotach ziemnych w terenie równinnym | km | 0.323
2. | D-01.01.01 | BCD41.01 | Roboty pomiarowe przy powierzchniowych robotach ziemnych( koryta pod nawierzchnię) | ha | 0.18
USUWANIE DRZEW, KRZEWÓWÓ, HUMUSU
3. | D-01.02.02 | BCD 22.01 | Karczowanie krzaków i poszycia wraz z wywiezieniem i spaleniem pozostałości w ilości 1000/ha | ha | 0.01
4. | D-01.02.02 | BCD 41.02 | Zabezpieczenie drzew na okres wykonywania robót - drzewa o srednicy powyżej 30 cm | szt. | 3
ROBOTY W ZAKRESIE USUWANIA GLEBY
5. | D-01.02.02 | BCD 13.02 | Usunięcie warstwy ziemi urodzajnej ( humusu) na odległość do 30 m wraz z wywozem na odległość do 1km | m3 | 129.51
ROBOTY ROZBIÓRKOWE
6. | D-01.02.04 | BCD 11.01 | Rozebranie podbudowy z kruszywa łamanego lub naturalnego, gr. warstwy 15-32 cm ROZEBRANIE ISTNIEJĄCEJ KONSTRUKCJI POD DROGĄ Z KAMIENIA POLNEGO | m2 | 889.6
7. | D-01.02.04 | BCD 13.01 | Rozebranie podbudowy z betonu, grubość do 15 cm ROZEBRANIE ISTNIEJĄCEJ KONSTRUKCJI ZJAZDÓW | m2 | 10
8. | D-01.02.04 | BCD 24.01 | Rozebranie nawierzchni z brukowca gr. 16-24 cm ROZEBRANIE ISTNIEJĄCEJ NAWIERZCHNI z "KOCICH ŁBÓW" | m2 | 889.6
9. | D-01.02.04 | BCD 51.02 | Przestawienie ogrodzeń z siatki na słupkach stalowych zabetnowanych | m2 | 58
10. | D-01.02.09 | BCD 11.02 | Wywóz gruzu z terenu rozbiórki samochodami na odległosć do 6 km ( W MIEJSCE WSKAZANE PRZEZ INWESTORA) | m3 | 275.89
Razem roboty przygotowawcze:
x | D-02.00.00 | x | ROBOTY ZIEMNE - Kod CPV 45100000-8 |  | x
11. | D-02.01.01 | BCD 14.02 | Wykonanie wykopów wraz z wywozem gruntu z korytowania w gruntach klasy II-IV na odległość do 6 km i wuformowaniem w nasypie (WYZWÓZ NADMIARU GRUNTU Z KORYTOWANIA ORAZ WYKOPÓW ZASADNICZYCH ) | m3 | 385
Razem roboty ziemne:
x | D-03.00.00 | x | KANALIZACJA DESZCZOWA - Kod CPV 45100000-8 |  | x
12. | D-03.06.01 | BCD 21.01 | Regulacja pionowa studzienek rewizyjnych | szt. | 10
13. | D-03.06.01 | BCD 31.01 | Regulacja pionowa zaworów wodociagowych lub gazowych | szt. | 2
Razem kanalizacja deszczowa:
x | D-04.00.00 | x | PODBUDOWY - Kod CPV 45233000-9 | x | x
14. | D-04.01.01 | BCD 13.01 | Koryto wykonane na całej szerokości drogi krawędzi na głebokosci 30 cm (KORYTO WYKONANE MECHANICZNIE POD DROGĄ ORAZ CHODNIKIEM) | m2 | 2126.8
15. | D-04.01.01 | BCD 31.01 | Profilowanie i zagęszczanie mechaniczne w gruncie kat. II-IV | m2 | 2126.8
16. | D-04.04.01 | BCD 23.01 | Wykonanie warstwy z kruszywa naturanlego (frakcji 4-31,5 mm) grubości 15 cm wwraz z wbudowaniemw geosyntetyk szkielotowy o wysokości komórki 15 cm oraz małych okach (PODBUDOWA POD W MIEJSCU NIEWYSADZINOWYM) | m2 | 1576.8
17. | D-04.04.02 | BCD 13.01 | Wykonanie podbudowy z kruszywa łamanego (frakcji 0-31,5 mm) grubości po zagęszczeniu 25cm ( PODBUDOWA POD DROGĄ ORAZ CHODNIKIEM ) | m2 | 2126.8
18. | D-04.05.01 | BCD 22.05 | Wykonanie podbudowy z gruntu stabilizowanego cementem, gruntocement przygotowany w wytwórni o wytrzymałości Rm=2,5 MPa, pielęgnacja podbudowy wraz z posypaniem piaskiem i polewaniem woda, grubość 15 cm (PODBUDOWA POD DROGAMI W MIEJSCU WYSTEPOWANIA GRUNTU WYSADZIONWEGO) | m2 | 550
Razem podbudowy:
x | D-05.00.00 | x | NAWIERZCHNIE - Kod CPV 45233000-9 | x | x
19. | D-05.03.23 | BCD 15.04 | Nawierzchnia z kostki brukowej betonowej kolorowej gr. 8 cm na podsypce cementowo - piaskowej, spoiny wypełnione piaskiem(CZĘŚĆ DLA RUCHU PIESZYCH - KOSTKA CEGŁA NIEFAZOWANA) | m2 | 368
20. | D-05.03.23 | BCD 15.03 | Nawierzchnia z kostki brukowej betonowej szarej gr. 8 cm na podsypce cementowo - piaskowej, spoiny wypełnione piaskiem(CZĘŚĆ DLA RUCHU KOŁOWEGO - KOSTKA EKOLOLOGICZNA) | m2 | 1756.6
Razem nawierzchnie:
x | D-06.00.00 | x | ROBOTY WYKOŃCZENIOWE - Kod CPV 45100000-8
21. | D-06.01.01 | BCD 15.21 | Plantowanie skarp i dna wykopów w gruncie kat. I-III | m2 | 420
22. | D-06.01.01 | BCD 21.02 | Humusowanie poboczy przy grubości humusu średnio 5 cm z obsianiem trawami (humus z dowozu,z obsianien trawą) | m2 | 420
Razem roboty wykończeniowe:
x | D-07.00.00 | x | OZNAKOWANIE DRÓG - Kod CPV 45233280-5
23. | D-07.02.01 | BCD 41.02 | Ustawienie słupków fi 70 mm z zasypaniem dołów i ubiciem warstwami | szt. | 1
24. | D-07.02.11 | BCD 44.38 | Przymocowanie do gotowych słupków znaków ostrzegawczych typu A z folią odblaskową II generacji, rozmiar średni ( MONTAŻ ZNAKU PRZY ŁĄCZENIU Z DP) | szt. | 1
Razem oznakowanie dróg:
x | D-07.00.00 | x | ELEMETY ULIC I DRÓG
25. | D-08.01.01 | BCD 13.01 | Ustawienie krawężników betonowych 15x22 cm wraz z wykonaniem ławy z oporem z betonu C12/15 | m | 853
Razem elementy ulic:
x | D-10.00.00 | x | INNE ROBOTY
26. | D-10.01.05 | KALKULACJA WŁASNA | Zabezpieczenie kabli podziemnych za pomocą rur osłonocych łupinowych typu PS i średnicy 160 mm | m | 20
27. | D-10.01.05 | KALKULACJA WŁASNA | Stabilizacja, odszukanie reperów, pkt. geodezyjnych | szt. | 1
28. | D-10.01.05 | KALKULACJA WŁASNA | Usunięcie kolizji z branżą TP | kpl. | 1
Razem inne:
OGÓŁEM WARTOŚĆ KOSZTORYSU (NETTO):
PODATEK VAT 23%:
OGÓŁEM WARTOŚĆ KOSZTORYSU (BRUTTO):