## Arkusz1
lp. | Podstawa | Opis i wyliczenia | j.m. | Poszcz. | Razem
PRZEDMIAR
1. | 45100000-8 | ROBOTY PRZYGOTOWAWCZE
1.1 |  | Roboty pomiarowe
1.1.1 | KNNR 1 0111-01 | Odtworzenie trasy i punktów wysokościowych przy liniowych robotach ziemnych - trasa dróg w terenie równinnym | km | 0.395 | 0.395
1.1.2 | KNNR 1 0112-01 | Roboty pomiarowe przy powierzchniowych robotach ziemnych - koryta pod nawierzchnie | ha | 0.26 | 0.26
1.2 |  | Roboty w zakresie usuwania gleby
1.2.1 | KNR-W- 2-01 0203-11 analogia | Usunięcie warstwy ziemi urodzajnej ( humusu ) na odległość do 30 cm grubości 16-25 wrwaz z wywozem na dolegóść do 1 km ( GRUNT POD CHODNIKIEM + SKARPY ) | m3 | 107.87 | 107.87
1.3. |  | Roboty rozbiórkowe
1.3.1 | KNR 2-31 0802-07 | Rozebranie podbudowy z kruszywa kamiennego o grubości 15-32 cm - ROZEBRANIE ISTNIEJĄCEJ NAWIERZCHNI DROGI ODPAD | m2 | 1527 | 1527
1.3.2 | KNR 4-01 0108-11 | Wywiezienie gruzu spryzmowanego samochodami samowyładowczymi na odległość 10 km - MIEJSCE WSKAZANE PRZEZ INWESTORA | m3 | 488.64 | 488.64
2 | 45100000-8 | KANALIZACJA DESZCZOWA
2.1 | KNR 2-31 1406-03 | Regulacja piomowa studzienek rewizyjnych | szt. | 13 | 13
3 | 4523000-9 | PODBUDOWY
3.1 | KNR 2-31 0101-01 | Mechaniczne wykonanie koryta na cełej szerokości jedzni i chodników w gruncie kat. I-IV głebokości 13 cm - POD DROGE ( PO USUNIĘCIU ISTNIEJĄCEJ NAWIERZCHNI ) | m2 | 1527 | 1527
3.2 | KNR 2-31 0101-01 0101-02 | Mechaniczne wykonanie koryta na całej szerokości jezdni i chodników w gruncie kat. I-IV głebokości 45 cm - POD DROGĘ I ZJAZDY POZA ROZBIERANĄ NAWIERZCHNIĄ | m2 | 612.8 | 513
3.3 | KNR 2-31 0111-03 | Podbudowa z gruntu stabilizowanego cementem, gruntocement przygotowany w wytwórni o wytrzymałoci Rm=2,5 Mpa, pielęgnacja podbudowy wraz z podsypaniem piaskiem i polewaniem wodą - grubość podbudowy po zagęszczeniu ( PODBUDOWA POD CHODNIK ) | m2 | 247.5 | 247.5
3.4 | KNR 2-31 0114-01 0114-02 | Podbudowa z kryszywa naturalnego - wartswa dolna o grubości po zagęszczeniu 20 cm ( PODBUDOWA POD DROGĄ I ZJAZDAMI ) | m2 | 2246.3 | 2146.5
4 |  | NAWIERZCHNIE
4.1 | NNRNKB 231 0511-02 | Nawierzchnie z kostki brukowej betonowej o grubości 8 cm na podsypce z miału kamiennego spoiny wypełnione piaskiem - DROGA - KOSTKA EKO-KWADRAT | m2 | 2139.8 | 2040
4.2 | NNRNKB 231 0511-02 | Nawierzchnie z kostki brukowej betonowej kolorowej o grubości 8 cm na podsypce z miału kamiennego spoiny wypełnione piaskiem - ZJAZDY + CHODNIK - KOLOR DO UZGODNIENIA Z ZAMAWIAJACYM | m2 | 354 | 354
5 |  | ROBOTY WYKOŃCZENIOWE
5.1 | KNR-W 2-01 0506-07 | Plantowanie skarp i korony nasypów - kat. gruntu I-III | m2 | 395 | 395
5.2 | KNR-W 2-01 0510-01 | Humusowanie skarp z obsianiem przy grubości warstwy humusu 10 cm ( humus z dowozem i obsianiem trawą ) | m2 | 395 | 395
6 | 45233280-5 | OZNAKOWANIE DRÓG
6.1 | KNR 2-31 0702-02 | Słupki do znaków drogowych w rur stalowych o śr. 70 mm | szt. | 4 | 4
6.2 | KNR 231-0703-02 | Przymocowanie tablic znaków drogowych ostrzegawczych typu A+T z folią odblaskową II generacji, rozmiar śr. ( MONTAŻ ZNAKÓW DROGOWYCH ) | szt. | 10 | 10
7 |  | ELEMENTY ULIC
7.1 | KNR 2-31 0403-03 | Krawężniki betonowe wystające o wymiarach 15x30 cm na podsypce cementowo-piaskowej | m | 346.5 | 346.5
7.2 | KNR 2-31 0403-03 | Ustawienie krawężników betonowych najazdowych o wymiarach 15x22 cm | m | 347.2 | 347.2
7.3 | KNR 2-31 0402-04 | Ława pod krawężniki betonowe z oporem | m2 | 55.496 | 55.496
7.4 | KNR 2-31 0407-02 | Obrzeża betonowe o wymiarach 20x6 cm na podsypce piaskowej w wypełnieniuem spoin piaskiem | m | 170 | 170
7.5 | KNR 2-31 0402-04 | Ława pod krawężniki betonowe z oporem - ANALOGIA - pod obrzeża | m2 | 6.8 | 6.8
7.6 | kalk. Własna | Stabilzacja, odszukanie reperów, pkt. geodezyjnych | szt. | 1 | 1