## TER_Droga Jemiołów
FORMULARZ 1A
TABELA ELEMENTÓW ROZLICZENIOWYCH
nazwa inwestycji: |  | "Przebudowa drogi gminnej w Jemiołowie" w ramach inwestycji pn. Kompleksowy system modernizacji i budowy infrastruktury drogowej w gminie Łagów.
branża: |  | drogowa
Lp. | Podstawa wyceny / Nr ST | Opis robót | j.m. | Ilość | Cena jednostkowa netto w zł | Wartość netto w zł
Roboty przygotowawcze
1. | D.01.01.01 | Roboty pomiarowe przy liniowych robotach ziemnych | km | 3.25
2. | D.01.01.01 | Mechaniczne rozebranie nawierzchni z mieszanek mineralno-bitumicznych o grubości 4 cm w obrębie skrzyżowań i przystanku autobusowego z wywiezieniem materiałów z rozbiórki i utlizacją | m2 | 3050
3. | D.05.02.02 | Rozebranie nawierzchni z brukowca z kamienia polnego wraz z wywiezieniem materiału rozbiórkowego i złożeniem na składowisko - transport na odległość 12 km | m2 | 13960
4. | D.01.02.02 | Usunięcie warstwy ziemi urodzajnej (humusu) o grubości 20 cm z darnią, wraz z wywozem | m2 | 150
Roboty ziemne
5. | D.02.01.01 | Korytowanie /gł.30 cm/ i profilowanie podłoża z wykonaniem nasypów i wywozem nadmiaru gruntu z wykopu. | m2 | 20214
6. | D.02.01.01 | Korytowanie /gł.40 cm/ i profilowanie podłoża z wykonaniem nasypów i wywozem nadmiaru gruntu z wykopu. | m2 | 1900
7. | D.04.01.01 | Mechaniczne profilowanie i zagęszczenie podłoża pod warstwy konstrukcyjne nawierzchni | m2 | 22114
Podbudowy
8. | D.04.05.01 | Warstwa ulepszonego podłoża z gruntu stabilizowanego spoiwem hydraulicznym - grubość podbudowy po zagęszczeniu 10 cm; /chodnik + mijanki/ | m2 | 6330
9. | D.04.05.01 | Warstwa ulepszonego podłoża z gruntu stabilizowanego spoiwem hydraulicznym - grubość podbudowy po zagęszczeniu 15 cm; /droga,parking,zjazdy, pkt.J-remiza/ | m2 | 15784
10. | D.04.04.02 | Podbudowa z kruszywa łamanego o gr. 15 cm po mechanicznym zagęszczeniu /chodnik/ | m2 | 5810
11. | D.04.04.02 | Podbudowa z kruszywa łamanego o gr. 20 cm po mechanicznym zagęszczeniu /droga, zjazdy, parking, pkt.J-remiza/ | m2 | 15784
12. | D.04.05.01 | Podbudowa z betonu cementowego C16/20 /mijanki/ - gr.22cm | m2 | 520
Nawierzchnie
13. | D.08.02.02 | Nawierzchnia z kostki betonowej szarej gr. 10 cm na podsypce cem-piaskowej /jezdnia/ | m2 | 13960
14. | D.08.02.02 | Nawierzchnia z kostki betonowej szarej gr. 8 cm na podsypce cem-piaskowej /chodnik/ | m2 | 5810
15. | D.08.02.02 | Nawierzchnia z kostki brukowej betonowej kolorowej gr. 8 cm na podsypce cementowo - piaskowej, spoiny wypełnione piaskiem /zjazdy, mijanki, miejsca parkingowe/ | m2 | 2064
Krawężniki, obrzeża
16. | D.08.01.01 | Ustawienie krawężników betonowych o wymiarach 15x30 cm z wykonaniem ławy z oporem z betonu B-15 | m | 3010
17. | D.08.01.01 | Opornik betonowy o wymiarach 15x30 cm na podsypce cementowo-piaskowej z wykonaniem ławy betonowej B-15 | m | 1690
18. | D.08.03.01 | Ustawienie obrzeży betonowych o wymiarach 8x30 cm na podsypce cementowo-piaskowej, spoiny wypełnione zaprawą cementową | m | 3450
Roboty pozostałe
19. | D.06.02.01 | Mechaniczne ścinanie poboczy o grub. 10 cm | m2 | 2430
20. | D.06.03.01 | Oczyszczenie i remont przepustów | m | 15
21. | D.03.02.01a | Regulacja studzienek | szt | 35
22. | D.06.02.01 | Ścianki czołowe żelbetowe przepustów | szt | 8
23. |  | Przeniesienie hydrantu | kpl | 1
24. | D.07.01.01 | Oznakowanie poziome /1 kpl = malowanie linii ok.40 m2/ | kpl | 1
25. | D.07.02.01 | Oznakowanie pionowe / 1 kpl = słupki stalowe 9 szt + tablice znaków drogowych szt 12/ | kpl | 1
26. | D.09.01.02 | Wykonanie trawników siewem | m2 | 750
27. |  | Tablice informacyjno-promocyjne wg wytycznych instytucji współfinansującej /wymiar tablicy 60x70 cm/ | szt | 2
28. | D.09.01.02 | Wycinka drzew | szt | 5
29. | D.00.00.00 | Koszty tymczasowej organizacji ruchu | kpl | 1
OGÓŁEM WARTOŚĆ ROBÓT NETTO:
Podatek VAT
OGÓŁEM WARTOŚĆ ROBÓT BRUTTO: