## TER_Droga Jemiołów
FORMULARZ 1A
TABELA ELEMENTÓW ROZLICZENIOWYCH
nazwa inwestycji: |  | "Przebudowa drogi gminnej w Jemiołowie" w ramach inwestycji pn. Kompleksowy system modernizacji i budowy infrastruktury drogowej w gminie Łagów.
branża: |  | drogowa
Lp. | Podstawa wyceny / Nr ST | Opis robót | j.m. | Ilość | Cena jednostkowa netto w zł | Wartość netto w zł
Roboty przygotowawcze
1. | D.01.01.01 | Roboty pomiarowe przy liniowych robotach ziemnych | km | 3.25
2. | D.01.01.01 | Mechaniczne rozebranie nawierzchni z mieszanek mineralno-bitumicznych o grubości 4 cm w obrębie skrzyżowań i przystanku autobusowego z wywiezieniem materiałów z rozbiórki i utlizacją | m2 | 1880
3. | D.05.02.02 | Rozebranie nawierzchni z brukowca z kamienia polnego wraz z wywiezieniem materiału rozbiórkowego i złożeniem na składowisko - transport na odległość 12 km | m2 | 8795
4. | D.01.02.02 | Usunięcie warstwy ziemi urodzajnej (humusu) o grubości 20 cm z darnią, wraz z wywozem na składowisko | m2 | 150
Roboty ziemne
5. | D.02.01.01 | Korytowanie /gł.29 cm/ i profilowanie podłoża z wykonaniem nasypów i wywozem nadmiaru gruntu z wykopu, z kosztami utylizacji - jezdnia | m2 | 1880
6. | D.02.01.01 | Korytowanie /gł.10 cm/ i profilowanie podłoża z wykonaniem nasypów i wywozem nadmiaru gruntu z wykopu, z kosztami utylizacji - jezdnia | m2 | 6735
7. | D.02.01.01 | Korytowanie /gł.25 cm/ i profilowanie podłoża z wykonaniem nasypów i wywozem nadmiaru gruntu z wykopu, z kosztami utylizacji - mijanki, zjazdy, miejsca postojowe | m2 | 2458
8. | D.02.01.01 | Korytowanie /gł.36 cm/ i profilowanie podłoża z wykonaniem nasypów i wywozem nadmiaru gruntu z wykopu, z kosztami utylizacji - chodnik | m2 | 4510
9. | D.04.01.01 | Mechaniczne profilowanie i zagęszczenie podłoża pod warstwy konstrukcyjne nawierzchni | m2 | 15960
Podbudowy
10. | D.04.05.01 | Warstwa ulepszonego podłoża z gruntu stabilizowanego spoiwem hydraulicznym - grubość podbudowy po zagęszczeniu 10 cm; /chodnik/ - C 1,5/2,5 | m2 | 4510
11. | D.04.05.01 | Warstwa ulepszonego podłoża z gruntu stabilizowanego spoiwem hydraulicznym - grubość podbudowy po zagęszczeniu 30 cm; /droga,parking,zjazdy/ C 2,5/5,0 | m2 | 11450
12. | D.04.04.02 | Podbudowa z kruszywa łamanego o gr. 15 cm po mechanicznym zagęszczeniu /chodnik/ | m2 | 4510
14. | D.04.05.01 | Podbudowa z betonu C 2,5/5 /mijanki/ - gr.30 cm | m2 | 520
Nawierzchnie
15. | D.08.02.02 | Nawierzchnia z kostki betonowej szarej gr. 8 cm na podsypce cem-piaskowej /jezdnia/ | m2 | 9012
16. | D.08.02.02 | Nawierzchnia z kostki betonowej szarej gr. 8 cm na podsypce cem-piaskowej /chodnik/ | m2 | 4510
17. | D.08.02.02 | Nawierzchnia z kostki brukowej betonowej kolorowej gr. 8 cm na podsypce cementowo - piaskowej, spoiny wypełnione piaskiem /zjazdy | m2 | 1778
18. | D.08.02.02 | Nawierzchnia z kostki brukowej betonowej kolorowej gr. 8 cm na podsypce cementowo - piaskowej, spoiny wypełnione piaskiem / mijanki, | m2 | 520
19. | D.08.02.02 | Nawierzchnia z kostki brukowej betonowej kolorowej gr. 8 cm na podsypce cementowo - piaskowej, spoiny wypełnione piaskiem /miejsca parkingowe | m2 | 161
Krawężniki, obrzeża
20. | D.08.01.01 | Ustawienie krawężników betonowych o wymiarach 15x30 cm z wykonaniem ławy z oporem z betonu B-15 | m | 5173
21. | D.08.01.01 | Ustawienie krawężników betonowych łukowych o wymiarach 15x30 cm z wykonaniem ławy z oporem z betonu B-15 | m | 235
22. | D.08.01.01 | Ustawienie krawężników betonowych - oporników o wymiarach 15x20 cm z wykonaniem ławy z oporem z betonu B-15 /zjazdy do posesji | m | 578
23. | D.08.03.01 | Ustawienie obrzeży betonowych o wymiarach 8x30 cm na podsypce cementowo-piaskowej, spoiny wypełnione zaprawą cementową | m | 2392
Roboty pozostałe
24. | D.06.02.01 | Mechaniczne ścinanie poboczy o grub. 10 cm, szer 0,50 m | m2 | 2430
25. | D.06.03.01 | Oczyszczenie i remont przepustów | m | 15
26. | D.03.02.01a | Regulacja studzienek | szt | 35
27. | D.06.02.01 | Ścianki czołowe żelbetowe przepustów | szt | 8
28. |  | Przeniesienie hydrantu | kpl | 1
29. | D.07.01.01 | Oznakowanie poziome /1 kpl = malowanie linii ok.40 m2/ | kpl | 1
30. | D.07.02.01 | Oznakowanie pionowe / 1 kpl = słupki stalowe 9 szt + tablice znaków drogowych szt 12/ | kpl | 1
31. | D.09.01.02 | Wykonanie trawników siewem | m2 | 750
32. |  | Tablice informacyjno-promocyjne wg wytycznych instytucji współfinansującej /wymiar tablicy 60x70 cm/ | szt | 2
33. | D.09.01.02 | Wycinka drzew | szt | 5
34. | D.00.00.00 | Koszty tymczasowej organizacji ruchu | kpl | 1
OGÓŁEM WARTOŚĆ ROBÓT NETTO:
Podatek VAT
OGÓŁEM WARTOŚĆ ROBÓT BRUTTO: