## TER - Kobylogórska
Załącznik do Formularza Oferty
TABELA ELEMENTÓW ROZLICZENIOWYCH
DLA ZADANIA PN. "PRZEBUDOWA ULICY KOBYLOGÓRSKIEJ-I etap " na odcinku od ul.Zagrodowej do skrzyżowania z ul.Wylotowa i Strażacką
Nr | Specyfikacja | Nazwa | Jed. miary | Ilość | Cena jedn. | Wartość
0 | DM.00.00.00 D-07.02.01 D-10.10.1p | Tymczasowa organizacja ruchu | kpl.1 | 1
1 | ROBOTY ROZBIÓRKOWE
1.1 | Rozbiórka nawierzchni
1 | D-01.02.04 | Rozebranie nawierzchni z płyt betonowych wym.50x50x6 cm na podsypce piaskowej | m2 | 7.3
2 | D-01.02.04 | Rozebranie nawierzchni z płyt betonowych wym.35x35x5 cm na podsypce piaskowej | m2 | 1.3
3 | D-01.02.04 | Rozebranie nawierzchni z kostki betonowej gr. 8 cm na podsypce cementowo-piaskowej | m2 | 221.4
4 | D-01.02.04 | Rozebranie nawierzchni i podbudowy betonowej o gr. 20 cm mechanicznie | m2 | 35
5 | D-05.03.11 | Frezowanie nawierzchni bitumicznej o gr 4 cm | m2 | 15.9
6 | D-01.02.04 | Rozebranie podbudowy z kruszywa o gr.20 cm mechanicznie | m2 | 15.9
7 | D-01.02.04 | Rozebranie nawierzchni z trylinki na podsypce piaskowej z wypełnieniem spoin | m2 | 40.9
8 | D-05.03.11 | Frezowanie nawierzchni bitumicznej o gr 4 cm | m2 | 50.5
9 | D-05.03.11 | Frezowanie nawierzchni bitumicznej o gr 5 cm | m2 | 3741
10 | D-01.02.04 | Rozebranie stabilizacji o gr.17 cm mechanicznie | m2 | 3741
11 | D-01.02.04 | Rozebranie nawierzchni z cegły układanej na płask, gr. 6,5 cm | m3 | 0.8
Razem element 1.1: Rozbiórka nawierzchni
1.2 | Rozbiórka obrzeży i krawężników
12 | D-01.02.04 | Rozebranie krawężników betonowych o wym.15x30 cm na podsypce cementowo-piaskowej | m | 96.1
13 | D-01.02.04 | Rozebranie ław pod krawężniki z betonu | m3 | 8.65
14 | D-01.02.04 | Rozebranie obrzeży trawnikowych o wym.8x30 cm na podsypce piaskowej | m | 47.6
Razem element 1.2: Rozbiórka obrzeży i krawężników
1.3 | Rozbiórka pozostałych elementów
15 | D-10.11.01 | Demontaż wiaty autobusowej o wym. 5,0x1,0 m,konstrukcja z rur, daszek z blachy falistej 5,0x3,0 m, siedzisko z listew drewnianych | kpl | 1
16 | D-10.02.04 | Demontaz oznakowania pionowgo | szt | 3
Razem element 1.3: Rozbiórka pozostałych elementów
1.4 | Wywóz gruzu
17 | D-01.02.01 | Wywiezienie gruzu spryzmowanego samochodami samowyładowczymi na odl. 10 km | m3 | 675.54
18 | D-01.02.01 | Opłata za utylizacje gruzu | m3 | 675.54
19 | D-01.02.01 | Wywiezienie gruzu - asfaltu spryzmowanego samochodami samowyładowczymi na odl.10 km + złożenie asfaltu w miejsce wskazane przez Zamawiającego | m3 | 189.71
Razem element 1.4: Wywóz gruzu
Razem rozdział 1: ROBOTY ROZBIÓRKOWE
2 | ROBOTY ZIEMNE
20 | D-01.00.01 | Wykopy wykonywane spycharkami 55 kW (75 KM), kat.gruntu IV | m3 | 3 511,17
21 | D-01.00.01 | Ręczne formowanie nasypów z piasku dowożonego samochodami samowyładowczymi, kat.gruntu I-II | m3 | 86,46
22 | D-01.00.01 | Roboty ziemne wyk.koparkami, z transportem urobku samochodami samowyładowczymi na odl.10 km - koparki chwytakowe o poj.chwytaka 0.60 m3, kat.gruntu III | m3 | 3 511,17
23 | D-02.00.01 | Opłata za składowanie ziemi | m3 | 3 511,17
Razem rozdział 2: ROBOTY ZIEMNE
3 | ROBOTY POMIAROWE
24 | D-01.01.01 | Roboty pomiarowe przy liniowych robotach ziemnych - trasa dróg w terenie równinnym | km | 0,57
Razem rozdział 3: ROBOTY POMIAROWE
4 | ROBOTY DROGOWE
4.1 | Zjazdy do posesji oraz ze ścieżki rowerowej przy ul.Krótkiej oraz ul.Wiatracznej
25 | D-04.01.01 | Profilowanie i zagęszczanie podłoża pod warstwy konstrukcyjne nawierzchni wykonywane mechanicznie, grunt kat.I-IV | m2 | 366,64
26 | D-04.01.01 | Profilowanie i zagęszczanie podłoża pod warstwy konstrukcyjne nawierzchni wykonywane ręcznie, grunt kat.III-IV | m2 | 91,66
27 | D-04.05.01 | Podbudowy grumto-cementu R=1,5 MPa gr.warstwy po zagęszczeniu 10 cm | m2 | 458,30
28 | D-04.04.02 | Podbudowy z kruszyw łamanych, warstwa dolna o gr.15 cm po zagęszczeniu | m2 | 458,30
29 | D-05.03.23a | Nawierzchnie kostki brukowej betonowej gr.8 cm układanej na podsypce cementowo-piaskowej | m2 | 458,30
Razem element 4.1: Zjazdy
4.2 | Chodniki
30 | D-04.01.01 | Profilowanie i zagęszczanie podłoża pod warstwy konstrukcyjne nawierzchni wykonywane mechanicznie, grunt kat.I-IV | m2 | 792,80
31 | D-04.01.01 | Profilowanie i zagęszczanie podłoża pod warstwy konstrukcyjne nawierzchni wykonywane ręcznie, grunt kat.III-IV | m2 | 198,20
32 | D-04.05.01 | Podbudowy grumto-cementu R=1,5 MPa gr.warstwy po zagęszczeniu 10 cm | m2 | 991,00
33 | D-04.04.01 | Podbudowy z kruszyw naturalnych, warstwa dolna o gr. 10 cm po zagęszczeniu | m2 | 991,00
34 | D-05.03.23a | Nawierzchnie kostki brukowej betonowej gr.8 cm układanej na podsypce cementowo-piaskowej | m2 | 991,00
Razem element 4.2: Chodniki
4.3 | Nawierzchnia bitumiczna
35 | D-04.01.01 | Profilowanie i zagęszczanie podłoża pod warstwy konstrukcyjne nawierzchni wykonywane mechanicznie, grunt kat.I-IV | m2 | 4 210,20
36 | D-04.01.01 | Profilowanie i zagęszczanie podłoża pod warstwy konstrukcyjne nawierzchni wykonywane ręcznie, grunt kat.III-IV | m2 | 467,80
37 | D-04.05.01 | Podbudowy gruNto-cementu R=2,5 MPa gr.warstwy po zagęszczeniu 15 cm | m2 | 4 678,00
38 | D-04.04.02 | Podbudowy z kruszyw łamanych, warstwa dolna o gr. 25 cm po zagęszczeniu o frakcji 0/31,5mm | m2 | 4 678,00
39 | D-04.03.01 | Skropienie nawierzchni asfaltem | m2 | 4 002,00
40 | D-04.07.01a | Podbudowa z mieszanek mineralno-bitumicznych grysowych asfaltowych, warstwa wiążąca o gr. 9 cm po zagęszczeniu - AC 22P 35/50 | m2 | 4 002,00
41 | D-04.03.01 | Czyszczenie mechaniczne nawierzchni ulepszonej - bitum | m2 | 4 002,00
42 | D-04.03.01 | Skropienie nawierzchni asfaltem | m2 | 4 002,00
43 | D-05.03.05b | Nawierzchnie z mieszanek mineralno-bitumicznych grysowych asfaltowych, warstwa wiążąca o gr .6 cm po zagęszczeniu - AC 16W 35/50 | m2 | 4 002,00
44 | D-04.03.01 | Czyszczenie mechaniczne nawierzchni ulepszonej - bitum | m2 | 4 002,00
45 | D-04.03.01 | Skropienie nawierzchni asfaltem | m2 | 4 002,00
46 | D-05.03.13a | Nawierzchnie z mieszanek mineralno-bitumicznych grysowych asfaltowych, warstwa ścieralna o gr.4 cm po zagęszczeniu - SMA 8 | m2 | 4 002,00
Razem element 4.3: Nawierzchnia bitumiczna
4.4 | Nawierzchnia bitumiczna - nakładka
48 | D-04.03.01 | Czyszczenie mechaniczne nawierzchni ulepszonej - bitum | m2 | 48,00
49 | D-04.03.01 | Skropienie nawierzchni asfaltem | m2 | 48,00
50 | D-05.03.13a | Nawierzchnie z mieszanek mineralno-bitumicznych grysowych asfaltowych, warstwa ścieralna o gr.4 cm po zagęszczeniu SMA 8 | m2 | 48,00
Razem element 4.4: Nawierzchnia bitumiczna - nakładka
4.5 | Nawierzchnia betonowa (ścieżka rowerowa )
52 | D-04.01.01 | Profilowanie i zagęszczanie podłoża pod warstwy konstrukcyjne nawierzchni wykonywane mechanicznie, grunt kat.I-IV | m2 | 756,00
53 | D-04.01.01 | Profilowanie i zagęszczanie podłoża pod warstwy konstrukcyjne nawierzchni wykonywane ręcznie, grunt kat.III-IV | m2 | 189,00
54 | D-04.05.01 | Podbudowy grumto-cementu R=1,5 MPa gr.warstwy po zagęszczeniu 10 cm | m2 | 945,00
55 | D-04.06.01b | Podbudowy betonowe z C 12/15 bez dylatacji, gr.warstwy po zagęszczeniu 10 cm | m2 | 945,00
56 | D-05.03.04 D-05.03.04a | Nawierzchnie betonowe C-25/30 warstwa górna o gr.10 cm z wypełnieniem szczelin dylatacyjnych masą zalewową z hydrofobizacja nawierzchni i piaskowaniem | m2 | 945,00
Razem element 4.5: Nawierzchnia betonowa (ścieżka rowerowa )
4.6 | Nawierzchnia betonowa (zjazdy ścieżka rowerowa )
57 | D-04.01.01 | Profilowanie i zagęszczanie podłoża pod warstwy konstrukcyjne nawierzchni wykonywane mechanicznie, grunt kat.I-IV | m2 | 388,80
58 | D-04.01.01 | Profilowanie i zagęszczanie podłoża pod warstwy konstrukcyjne nawierzchni wykonywane ręcznie, grunt kat.III-IV | m2 | 97,20
59 | D-04.05.01 | Podbudowy grumto-cementu R=1,5 MPa gr.warstwy po zagęszczeniu 10 cm | m2 | 486,00
60 | D-04.05.01b | Podbudowy betonowe z C 12/15z dylatacjami gr.warstwy po zagęszczeniu 16 cm | m2 | 486,00
61 | D-05.03.04 D-05.03.04a | Nawierzchnie betonowe C-25/30 warstwa górna o gr.10 cm z wypełnieniem szczelin dylatacyjnych masą zalewową z hydrofobizacją nwierzchni i piaskowniem | m2 | 486,00
Razem element 4.6: Nawierzchnia betonowa (zjazdy ścieżka rowerowa )
4.7 | Nawierzchnia betonowa (zatoka )
62 | D-04.01.01 | Profilowanie i zagęszczanie podłoża pod warstwy konstrukcyjne nawierzchni wykonywane mechanicznie, grunt kat.I-IV | m2 | 90,80
63 | D-04.01.01 | Profilowanie i zagęszczanie podłoża pod warstwy konstrukcyjne nawierzchni wykonywane ręcznie, grunt kat.III-IV | m2 | 22,70
64 | D-04.05.01 | Podbudowy grumto-cementu R=2,5 MPa gr.warstwy po zagęszczeniu 15 cm | m2 | 113,50
65 | D-04.05.01 | Podbudowy betonowe z C 12/15 z dylatacji, gr.warstwy po zagęszczeniu 18 cm | m2 | 113,50
66 | D-05.03.04 D-05.03.04a | Nawierzchnie betonowe z C-30/37 warstwa dolna o gr.15 cm z wypełnieniem szczelin dylatacyjnych masą zalewową | m2 | 113,50
67 | D-05.03.04 D-05.03.04a | Nawierzchnie betonowe z C-30/37 warstwa górna o gr.10 cm z wypełnieniem szczelin dylatacyjnych masą zalewową z hydrofobizacją nawierzchni i piaskowaniem | m2 | 113,50
Razem element 4.7: Nawierzchnia betonowa (zatoka )
4.8 | Krawężnik betonowy uliczny
68 | D-08.01.01b | Rowki pod krawężniki i ławy krawężnikowe 40x40 cm, grunt kat.III-IV | m | 852,00
69 | D-08.01.01b | Ławy betonowe z C-12/15 z oporem pod krawężniki | m3 | 96,48
70 | D-08.01.01b | Krawężniki betonowe wystające o wym.20x30 cm na podsypce cementowo-piaskowej | m | 852,00
Razem element 4.8: Krawężnik betonowy uliczny
4.9 | Krawężnik betonowy najazdowy
71 | D-08.01.01b | Rowki pod krawężniki i ławy krawężnikowe 40x40 cm, grunt kat.III-IV | m | 311,00
72 | D-08.01.01b | Ławy betonowe z c-12/15 z oporem pod krawężniki | m3 | 36,85
73 | D-08.01.01b | Krawężniki betonowe najazdowy o wym.20x22 cm na podsypce cementowo-piaskowej | m | 311,00
Razem element 4.9: Krawężnik betonowy najazdowy
4.10 | Krawężnik betonowy wtopiony
74 | D-08.01.01b | Rowki pod krawężniki i ławy krawężnikowe 40x40 cm, grunt kat.III-IV | m | 324,00
75 | D-08.01.01b | Ławy betonowe z C-12/15 z oporem pod krawężniki | m3 | 44,87
76 | D-08.01.01b | Krawężniki betonowe wtopione o wym.15x25 cm na podsypce cementowo-piaskowej | m | 324,00
Razem element 4.10: Krawężnik betonowy wtopiony
4.11 | Obrzeże betonowe
77 | D-08.03.01 | Rowki pod krawężniki i ławy krawężnikowe 20x20 cm, grunt kat.III-IV | m | 1 082,00
78 | D-08.03.01 | Obrzeża betonowe o wym.30x8 na podsypce piaskowej z wypełnieniem spoin piaskiem | m | 1 082,00
Razem element 4.11: Obrzeże betonowe
Razem rozdział 4: ROBOTY DROGOWE
5 | ROBOTY POZOSTAŁE
5.1 | Nawierzchnie trawiaste ,karczowanie pni
79 | D-09.01.01 | Rozściełanie ziemi urodzajnej na terenie płaskim, ręczne z transportem taczkami | m3 | 160,60
80 | D-09.01.01 | Wykonanie trawników dywanowych siewem na terenie płaskim przy uprawie mechanicznej z nawożeniem, grunt kat.I-II | ha | 0,16
80a | wg SIWZ | Wykonanie nasadzeń żywopłotu (ligustir) przy posesji nr 30 | mb | 60
80b | D-01.02.01 | Karczowanie pni z wywozem | szt. | 13
Razem element 5.1: Nawierzchnie trawiaste
5.2 | Urządzenia zabezpieczające ruch pieszy
81 | D-07.06.02 | Ogrodzenie ochronne segmentowe o wys. słupka H=115 cm - przykręcane do ścianki oporowej | m | 16,00
82 | D-07.06.02 | Montaż płytek o wym 35x35 gr. 5 cm z fakturą rozpoznawalną przez niewidomych | m2 | 12,00
Razem element 5.2: Urządzenia zabezpieczające ruch pieszy
5.3 | Ścianka oporowa typu L
83 | D-10.01.01 | Ściana oporowa typu L H=0,55 m szer. 0,4 m gr. 0,12-0,15 m ustawione na chudym betonie C1/15 gr. 10 cm + podsypka stabilizowanw mech gr 30 cm + izolacja abizol R+P | m | 16,00
Razem element 5.3: Ścianka oporowa typu L
5.4 | Wiaty
84 | D-10.11.01 | Wiaty o wym. 3,0x1,3 m | szt | 1,00
Razem element 5.4: Wiaty
5.5 | Ścieki z kostki brukowej
85 | D-08.05.06a | Ścieki przy krawężnikowe z kostki brukowej betonowej typu holland lub równoważny o szer. 0,2m | m | 199,00
Razem element 5.5: Ścieki z kostki brukowej
5.6 | Oznakowanie
86 | D-07.02.01 | Słupki do znaków drogowych z rur stalowych o średnicy 63 cm | szt | 16,00
87 | D-07.02.01 | Słupki wysięgnikowe do znaków drogowych z rur stalowych | szt | 5,00
88 | D-07.02.01 | Przymocowywanie tablic znaków ostrzegawczych, informacyjnych o powierzchni ponad 0.3 m2 typ A | szt | 1,00
89 | D-07.02.01 | Przymocowywanie tablic znaków zakazu, o powierzchni ponad 0.3 m2 typ B | szt | 5,00
90 | D-07.02.01 | Przymocowywanie tablic znaków nakazu o powierzchni ponad 0.3 m2 typ C | szt | 4,00
91 | D-07.02.01 | Przymocowywanie tablic znaków informacyjnych o powierzchni ponad 0.3 m2 typ D | szt | 11,00
92 | D-07.01.01 | Montaz separatora ruchu u-25A z U6c/d | m | 32,00
93 | D-07.02.01 | Przymocowywanie tablic informocyjna na dwóch słupkach każdy po 2 m2 | szt | 2,00
94 | D-07.02.01 | Słupki do znaków drogowych z rur stalowych o średnicy 70 cm - słupek z odzysku | szt | 4,00
95 | D-07.02.01 | Przymocowywanie tablic znaków zakazu, nakazu, ostrzegawczych, informacyjnych o powierzchni ponad 0.3 m2 - tablice znaków z odzysku | szt | 4,00
96 | D-07.01.01 | Oznakowanie poziome grubowarstwowe na odcinku od Krótkiej do Strażackiej | m2 | 436
Razem element 5.6: Oznakowanie
5.7 | Przestawienie ogrodzenia
97 | D-07.06.01b | Przestawienie ogrodzenia (słupki metalowe z ramkami z prętów zgrzewanych cokół betonowy ) | m | 27,00
Razem element 5.7: Przestawienie ogrodzenia
Razem rozdział 5: ROBOTY POZOSTAŁE
6 | KANALIZACJA DESZCZOWA
6.1 | Roboty ziemne
98 | D.01.03.07 | Roboty pomiarowe przy liniowych robotach ziemnych | km | 0,26
99 | D.01.03.07 | Roboty ziemne wyk. koparkami,z transportem urobku samochodami samowyładowczymi na odl.do 1 km - koparki podsiębierne o poj.łyżki 0.60 m3, kat.gruntu III | m3 | 433,91
100 | D.01.03.07 | Roboty ziemne z transportem urobku samochodami samowyładowczymi na odległość 8 km, kat.gruntu III | m3 | 108,47
101 | D.01.03.07 | Igłofiltry o średnicy do 50 mm wpłukiwane w grunt bezpośrednio bez obsypki do gł.4 m | szt | 86,67
102 | D.01.03.07 | Pompowanie próbne pomiarowe lub oczyszczające - średnica nominalna otworów 150-500 mm | godz. | 421,00
103 | D.01.03.07 | Umocnienie ścian wykopów wraz z rozbiórką, palami szalunkowymi stalowymi (wypraskami), w gruntach suchych wykopy o szer.do 1.5 m i głęb.do 3 m, umocnienie pełne, grunt kat.I-IV | m2 | 1 209,45
104 | D.01.03.07 | Dowóz piasku do zasypania wykopów | m3 | 493,49
105 | D.01.03.07 | Zasypanie wykopów fundamentowych podłużnych,punktowych,rowów,wykopów obiektowych z zagęszczeniem mechanicznym spycharkami, gr.zagęszczanej warstwy w stanie luźnym 30 cm, kat.gruntu III-IV | m3 | 493,49
Razem element 6.1: Roboty ziemne
6.2 | Roboty montażowe
106 | D.01.03.07 | Podłoża z materiałów sypkich o grugości 10 cm | m2 | 212,22
107 | D.01.03.07 | Podłoża z materiałów sypkich o grugości 20 cm | m2 | 25,74
108 | D.01.03.07 | Włączenie do ist. studzienek | szt | 30,00
109 | D.01.03.07 | Studzienki ściekowe z gotowych elementów uliczne betonowe o średnicy 500 mm z osadnikiem bez syfonu | szt | 30,00
110 | D.01.03.07 | Studzienki kanalizacyjne systemowe o średnicy 425 mm | szt | 3,00
111 | D.01.03.07 | Kanały z rur typu PVC łączone na wcisk - średnica zewnętrzna rury 200 mm | m | 235,80
112 | D.01.03.07 | Kanały z rur typu PVC łączone na wcisk - średnica zewnętrzna rury 315 mm | m | 28,60
113 | D.01.03.07 | Próba wodna szczelności kanałów rurowych o średnicy do 150 mm | m | 235,80
114 | D.01.03.07 | Próba wodna szczelności kanałów rurowych o średnicy 300 mm | m | 28,60
Razem element 6.2: Roboty montażowe
6.3 | Dostosowanie góry ist. przepompowni PS-7 PO-6 do nowoprojektowanej rzędnej nawierzchni
115 | D.01.03.07 | Wykopy obiektowe wykonane ręcznie na odkład kat.gruntu III-IV | m3 | 16,00
116 | D.01.03.07 | Demontaż kominów włazowych - kręgi betonowe o śr. 120 cm - dla separatora wód deszczowych | m | 2,00
117 | D.01.03.07 | Wymiana właz żeliwny na dostosowany do przepompowni | szt | 2,00
118 | D.01.03.07 | Przestawienie szafki zasilającej i szafki sterujące, przełączenia elektrycznego przepompowni ścieków sanitarnych | kpl | 2,00
119 | D.01.03.07 | Kominy włazowe o średnicy 120 cm wraz z dostosowaniem długości drabinek oraz prowadnic przepompowni | m | 2,00
120 | D.01.03.07 | Zasypanie wykopów fundamentowych podłużnych,punktowych,rowów,wykopów obiektowych z zagęszczeniem mechanicznym spycharkami, gr.zagęszczanej warstwy w stanie luźnym 30 cm, kat.gruntu III-IV | m3 | 16,00
Razem element 6.3: Dostosowanie góry ist. przepompowni PS-7 PO-6 do nowoprojektowanej rzędnej nawierzchni
6.4 | Umocnienie skarp i kanałów
121 |  | Rozbiórka i ułozenie umocnienia skarp Kanału Siedlickiego pomiędzy istniejącymi wylotami wód (materace gabionowe - 80% do wykorzystania materiału z rozbiórki) | mb | 40,00
122 |  | Wykonanie opasek z kiszek podwójnych o średnicy 20+20 cm, grunt kat.I-II (palisada) | m | 40
Razem element 6.4: Umocnienie skarp i kanałów
6.5 | Regulacja wysokościowa studzienek na kanalizacji
123 |  | Regulacja wysokościowa studzienek na kanalizacji sanitarnej | szt. | 10
Razem element 6.5: Regllacja wysokościowa studzienek na kalalizacji
Razem rozdział 6: KANALIZACJA DESZCZOWA
7 | ROBOTY ELEKTRYCZNE
7.1 | Likwidacja kolizji kablowej SN-15 KV
124 | D-01.03.02S | Odkopanie i przełożenie lini kablowej SN wyk. z kabla XRUHAKXS 1x 120/50 mm2 | km | 0.1
Razem element 7.1: Likwidacja kolizji kablowej SN-15 KV
7.2 | Likwidacja kolizji kablowych NN 0,4 kV
125 | D-01.03.02n | Przełożenie kabli energetycznych zbrojonych AL do 1kV, kabel YAKY 4x35 mm2 o masie do 3,0 kg/m układanych w gruncie kat. III-IV | m | 50
125a | D-01.03.02n | Przełożenie szaf energetycznych | kpl. | 5
Razem element 7.2: Likwidacja kolizji kablowych NN 0,4 kV
7.3 | Oświetlenie drogowe
126 | D-07.07.01 | Linia oświetleniowa na terenie miejskim zasilana z istniejacej szafki 01/1/UM z słupami oświetleniowymi szt.18 ze żródłem światła do 56W-szt.23 | km | 0.54
Razem element 7.3: Oświetlenie drogowe
7.4 | Demontaż oświetlenia drogowego
127 | D-07.07.01 | Demontaż słupów oświetleniowych o masie 100-300 kg | szt | 15
128 | D-07.07.01 | Demontaż opraw oświetlenia zewnętrznego ze słupa lub wysięgnika | kpl | 15
129 | D-07.07.01 | Demontaż tabliczek bezpiecznikowych | szt | 15
Razem element 7.4: Demontaż oświetlenia drogowego
Razem rozdział 7: ROBOTY ELEKTRYCZNE
8 | ROBOTY TELETECHNICZNE
8.1. | D.01.03.04 | Przebudowa kanalizacji teletechnicznej
130 | D-01.03.04 | Budowa studni kablowych SKR-1, pokryw wewnętrznych i zamków | szt | 6
131 | D-01.03.04 | Montaż zamka | szt. | 7
132 | D-01.03.04 | Budowa kanalizacji kablowej 2-otworowej | m | 177.99
133 | D-01.03.04 | Budowa kanalizacji kablowej 1 - otworowej | m | 13.57
134 | D-01.03.04 | Budowa gardeł dodatkowych | szt | 2
135 | D-01.03.04 | Rozbiórka studni kablowych | stud. | 3
136 | D-01.03.04 | Rozbiórka gardeł studni | szt | 5
137 | D-01.03.04 | Wywiezienie gruzu | m3 | 2
138 | D-01.03.04 | Likwidacja ciągów kanalizacji | m | 139.5
139 | D-01.03.04 | Budowa rur ochronnych 1 i 2 warstwy | m | 20
140 | D-01.03.04 | Uszczelnianie konców rur ochronnych | szt. | 75
Razem element 8.1.: Przebudowa kanalizacji teletechnicznej
8.2. | Przebudowa sieci kablowej kanałowej magistralnej
141 | D-01.03.03 | Wciąganie kabla do kanalizacji | m | 255,00
142 | D-01.03.03 | Montaz złączy równoległych | szt | 6,00
143 | D-01.03.03 | Uszczelnienie owtorów w studni kablowej | szt | 17,00
144 | D-01.03.03 | Pomiary końcowe kabli | szt | 9,00
145 | D-01.03.03 | Wciąganie kabla do kanalizacji | m | 222,00
Razem element 8.2. : Przebudowa sieci kablowej kanałowej magistralnej
8.3. | Przebudowa sieci kablowej kanałowej rozdzielczej i przyłacza szfa F2A
146 | D-01.03.04 | Wciąganie kabla do kanalizacji | m | 266,47
147 | D-01.03.04 | Montaz złączy równoległych | szt | 1,00
148 | D-01.03.04 | Montaz złączy odgałęźnych na kablach rozdzielczych | szt | 1,00
149 | D-01.03.04 | Montaz złączy kabli małoprądowych | szt | 1,00
150 | D-01.03.04 | Rozszycie kabli zakończeniowych | szt | 1,00
151 | D-01.03.04 | Uszczelnienie owtorów w studni kablowej | szt | 18,00
152 | D-01.03.04 | Pomiary końcowe kabli pradem stałym | odc. | 12,00
Razem element 8.3.: Przebudowa sieci kablowej kanałowej rozdzielczej i przyłacza szfa F2A
8.4. | Przebudowa kabli ziemnych
152 | D-01.03.04 | Wciąganie kabla do kanalizacji | m | 180,00
153 | D-01.03.04 | Montaz złączy równoległych | szt | 2,00
Razem element 8.4. : Przebudowa kabli ziemnych
8.5. | Regulacja wysokościowa infrastruktury
154 | D-01.03.04 | Obniżenie kanalizacji teletechnicznej | m | 151,62
155 | D-01.03.04 | Pogłębienie studni kablowych | szt | 21,00
156 | D-01.03.04 | Obniżenie ramy studni kablowych | szt | 30,00
157 | D-01.03.04 | Obniżenie kabla doziemnego | m | 240,00
158 | D-01.03.04 | Podwyższenie ramy studni kablowych | szt | 16,00
Razem element 8.5.: Regulacja wysokościowa infrastruktury
8.6. | Zestwaienie kabli
159 | D-01.03.04 | Kable telekomunikacyjne | m | 583,47
Razem element 8.6.: Zestawienie kabli
Razem rozdział 8: ROBOTY TELETECHNICZNE
OGÓŁEM WARTOŚĆ ROBÓT NETTO
PODATEK VAT 23%
OGÓŁEM WARTOŚĆ ROBÓT BRUTTO