## TER bez zer
Przebudowa ul. Wróblewskiego
TABELA ELEMENTÓW ROZLICZENIOWYCH
Lp. | Pozycja wg specyfikacji | Wyszczególnienie elementów rozliczeniowych | Jednostka nazwa ilość |  | Cena jednostkowa [zł] | Wartość [zł]
x | D-M-01.00.00 | ROBOTY PRZYGOTOWAWCZE | * | * | * | *
| D-01.01.00 | ROBOTY POMIAROWE | * | * | * | *
x | D-01.01.01 | Odtworzenie trasy i punktów wysokościowych | * | * | * | * | 24
1 | D-01.01.01 | Roboty pomiarowe na drogach | km | 1
x | D-01.02.00 | USUWANIE DRZEW, KRZEWÓW, HUMUSU ORAZ ROBOTY ROZBIÓRKOWE | * | * | * | *
x | D-01.02.01 | Usunięcie lub ochrona drzew i krzewów | * | * | * | * | 28
2 | D-01.02.01 | Karczowanie krzaków i poszycia wraz z wywiezieniem i paleniem pozostałości - usuwanie krzewów | h | 0.0013
3 | D-01.02.01 | Karczowanie krzaków i poszycia wraz z wywiezieniem i paleniem pozostałości - usuwanie żywopłotu | h | 0.0067
x | D-01.02.02 | Zdjęcie warstwy humusu (ziemii urodzajnej) lub darniny | * | * | * | * | 31
4 | D-01.02.02 | Zdjęcie warstwy urodzajnej (humusu) o grub. warstwy do 20 cm z wywiezieniem na odkład - wykonanie robót ziemnych w rejonie budynku 65-67 | m3 | 34.15
x | D-01.02.04 | Rozbiórka elementów dróg | * | * | * | * | 35
x | D-01.02.04 | Rozbiórka podbudów | * | * | * | *
5 | D-01.02.04 | Rozebranie podbudowy z betonu, gr. podbudowy 15 cm | m | 214
x | D-01.02.04 | Rozebranie nawierzchni drogowych | * | * | * | *
6 | D-01.02.04 | Rozebranie nawierzchni zjazdów | m2 | 386.3
7 | D-01.02.04 | Rozebranie zatok postojowych | m2 | 387
8 | D-01.02.04 | Rozebranie nawierzchni z kostki brukowej betonowej, ułożonej na podsypce cementowo-piaskowej | m2 | 100
9 | D-01.02.04 | Rozebranie nawierzchni z płyt betonowych 50x50x7, ułożonej na podsypce piaskowej | m2 | 5044.65
x | D-01.02.04 | Rozebranie elementów betonowych lub kamiennych | * | * | * | *
10 | D-01.02.04 | Rozebranie krawężników betonowych wraz z ławami betonowymi (z odwozem) | m | 1736
11 | D-01.02.04 | Rozebranie obrzeży betonowych | m | 3105
12 | D-01.02.04 | Rozebranie murków z bloczków betonowych wraz z fundamentem | m | 68.3
x | D-03.00.00 | ODWODNIENIE KORPUSU DROGOWEGO | * | * | * | *
x | D-03.01.00 | PRZEPUSTY | * | * | * | *
13 | D-03.01.00 | Osłona kabli z rury dwudzielnej 160mm | m | 143
14 | D-03.01.00 | Ułożenie przepustu z rur fi 110 | m | 142
15 | D-03.04.01 | Wykonanie przewiertu z rur fi 110 | m | 7
x | D-03.06.00 | REGULACJA ELEMENTÓW URZĄDZEŃ PODZIEMNYCH | * | * | * | *
x | D-03.06.01 | Regulacja elementów urządzeń podziemnych | * | * | * | * | 39
16 | D-03.06.01 | Regulacja pionowa lub przebudowa studzienek kanalizacyjnych | szt. | 60
17 | D-03.06.01 | Regulacja pionowa studzienek dla zaworów gazowych, wodociągowych | szt. | 49
18 | D-03.06.01 | Regulacja pionowa studzienek telefonicznych | szt. | 48
19 | D-03.06.01 | Regulacja pionowa kratek ściekowych | szt. | 41
x | D-04.00.00 | PODBUDOWY | * | * | * | *
x | D-04.01.00 | KORYTOWANIE ORAZ PROFILOWANIE I ZAGĘSZCZENIE PODŁOŻA | * | * | * | * | 43
20 | D-04.01.01 | Koryto wykonywane mechanicznie wraz zprofilowaniem i zagęszczeniem podłoża - wykonanie koryta pod zatoki postojowe | m2 | 968.2
21 | D-04.01.01 | Profilowanie istniejącej podbudowy z pozostawionego destruktu asfaltowego | m2 | 6286
x | D-04.03.01 | Oczyszczenie i skropienie warstw konstrukcyjnych | * | * | * | * | 46
22 | D-04.03.01 | Skropienie warstw bitumicznych | m2 | 6286
x | D-04.04.00 | PODBUDOWA Z KRUSZYWA STABILIZOWANEGO MECHANICZNIE | * | * | * | *
x | D-04.04.01 | Podbudowa z kruszywa łamanego stabilizowanego mechanicznie | * | * | * | * | 49
23 | D-04.04.01 | Wyrównanie istniejącej podbudowy po sfrezowaniu, kruszywem łamanym stabilizowanym mechanicznie | mg | 200
x | D-04.05.00 | PODBUDOWA I PODŁOŻE Z GRUNTÓW I KRUSZYW - ULEPSZONYCH | * | * | * | *
x | D-04.05.01 | Podbudwa z kruszywa naturalnego stabilizowanego mechanicznie | * | * | * | * | 56
24 | D-04.05.01 | Wykonanie podbudowy z gruntu stabilizowanego cementem , w wytwurni, grubość warstwy 10cm | m2 | 888.4
x | D-04.06.00 | PODBUDOWA Z BETONU CEMENTOWEGO | * | * | * | *
x | D-04.06.02 | Podbudowa z betonu cementowego | * | * | * | *
25 | D-04.06.02 | Wykonanie podbudowy z betonu cementowego, betonu C8/10 (B-10), brubość warstwy po zagęszczeniu 10cm - Wykonanie podbudowy z chudego betonu R28=6-9MPa, gr. 10cm | m2 | 100.5
26 | D-04.06.02 | Wykonanie podbudowy z betonu cementowego, betonu C8/10 (B-10), brubość warstwy po zagęszczeniu 20cm - Wykonanie podbudowy z chudego betonu R28=6-9MPa, gr. 20cm | m2 | 888.4
27 | D-04.06.02 | Wykonanie podbudowy z betonu cementowego, betonu C8/10 (B-10), brubość warstwy po zagęszczeniu 10cm - Wykonanie podbudowy z chudego betonu R28=6-9MPa, gr. 10cm, pod chodniki | m2 | 3606.2
x | D-05.00.00 | NAWIERZCHNIE | * | * | * | *
x | D-05.03.05b | Nawierzchnia z betonu asfaltowego - w.wiążąca | * | * | * | * | 77
28 | D-05.03.05 | Wykonanie warstwy wiążącej z AC16W 50/70 gr. 5 cm | m2 | 6286
x | D-05.03.13a | Nawierzchnia z betonu asfaltowego - w.ścieralna | * | * | * | * | 93
29 | D-05.03.13 | Wykonanie warstwy ścieralnej z mieszanki mastyksowo - grysowej SMA 11, grubość warstwy po zagęszczeniu 5 cm | m2 | 6286
x | D-05.03.11 | Frezowanie nawierzchni asfaltowych na zimno | * | * | * | * | 64
30 | D-05.03.11 | Wykonanie frezowania nawierzchni asfaltowych na zimno, grubość frezowania 10 cm | m2 | 6500
x | D-05.03.23a | Nawierzchnia z kostki brukowej betonowej
31 | D-05.03.23 | Nawierzchnia z kostki brukowej betonowej szarej, o gr. 8 cm, na podsypce cementowo - piaskowej, spoiny wypełnione piaskiem - Wykonanie nawierzchni zjazdów z kostki kolor (kolor do uzgodnienia) | m2 | 386.3
32 | D-05.03.23 | Nawierzchnia z kostki brukowej betonowej szarej, o gr. 8 cm, na podsypce cementowo - piaskowej, spoiny wypełnione piaskiem - Wykonanie nawierzchni zatok postojowych | m2 | 888.4
33 | D-05.03.23 | Nawierzchnia z kostki brukowej betonowej szarej, o gr. 8 cm, na podsypce cementowo - piaskowej, spoiny wypełnione piaskiem - Wykonanie nawierzchni zatok postojowych - (kostka betonowa - materiał zamawiającego) | m2 | 100.5
x | D-06.00.00 | ROBOTY WYKOŃCZENIOWE | * | * | * | *
x | D-06.01.01 | Umocnienie powierzchniowe skarp, rowów , ścieków i terenów zielonych | * | * | * | *
34 | D-06.01.01 | Humusowanie z obsianiem trawą - warstwa hum. grub. 10 cm - humus z dowozu | m2 | 1518.5
x | D-08.00.00 | ELEMENTY ULIC | * | * | * | *
x | D-08.01.00 | KRAWĘŻNIKI
x | D-08.01.01 | Krawężniki betonowe | * | * | * | * | 133
35 | D-08.01.01 | Ustawienie krawężników betonowych zwykłych 15x30 cm na ławie z oporem - łuki o promieniu 1m | m | 32
36 | D-08.01.01 | Ustawienie krawężników betonowych zwykłych 15x30 cm na ławie z oporem z betonu C12/15 - h=+12 cm, | m | 1468.4
37 | D-08.01.01 | Ustawienie krawężników 22x15 - 4 cm na ławie betonowej z oporem z krawężnikami skośnymi | m | 86.6
38 | D-08.01.01 | Ustawienie krawężników 22x15 - 1 cm na ławie betonowej z oporem z krawężnikami skośnymi | m | 478.2
x | D-08.02.00 | CHODNIKI | * | * | * | *
x | D-08.02.02 | Chodniki z brukowej kostki betonowej | * | * | * | *
39 | D-08.02.02 | Wykonanie chodników z kostki brukowej betonowej o gr. 8cm, szarej, na podsypce cementowo-piaskowej, spoiny wypełnione piaskiem | m2 | 3606.2
x | D-08.03.00 | OBRZEŻA | * | * | * | *
x | D-08.03.01 | Obrzeża betonowe | * | * | * | * | 137
40 | D-08.03.01 | Ustawienie obrzeży betonowych o wymiarach 8x30cm na podsypce cementowo-piaskowej, spoiny wypełnone zaprawą cementową | m | 2830.1
kwota netto [zł]
VAT 23% [zł]
kwota brutto [zł]

## TER
Przebudowa ul. Wróblewskiego
TABELA ELEMENTÓW ROZLICZENIOWYCH
Lp. | Pozycja wg specyfikacji | Wyszczególnienie elementów rozliczeniowych | Jednostka nazwa ilość |  | Cena jednostkowa [zł] | Wartość [zł]
x | D-M-01.00.00 | ROBOTY PRZYGOTOWAWCZE | * | * | * | *
| D-01.01.00 | ROBOTY POMIAROWE | * | * | * | *
x | D-01.01.01 | Odtworzenie trasy i punktów wysokościowych | * | * | * | * | 24
1 | D-01.01.01 | Roboty pomiarowe na drogach | km | 1 |  | 0
x | D-01.02.00 | USUWANIE DRZEW, KRZEWÓW, HUMUSU ORAZ ROBOTY ROZBIÓRKOWE | * | * | * | *
x | D-01.02.01 | Usunięcie lub ochrona drzew i krzewów | * | * | * | * | 28
2 | D-01.02.01 | Karczowanie krzaków i poszycia wraz z wywiezieniem i paleniem pozostałości - usuwanie krzewów | h | 0.0013 |  | 0
3 | D-01.02.01 | Karczowanie krzaków i poszycia wraz z wywiezieniem i paleniem pozostałości - usuwanie żywopłotu | h | 0.0067 |  | 0
x | D-01.02.02 | Zdjęcie warstwy humusu (ziemii urodzajnej) lub darniny | * | * | * | * | 31
4 | D-01.02.02 | Zdjęcie warstwy urodzajnej (humusu) o grub. warstwy do 20 cm z wywiezieniem na odkład - wykonanie robót ziemnych w rejonie budynku 65-67 | m3 | 34.15 |  | 0
x | D-01.02.04 | Rozbiórka elementów dróg | * | * | * | * | 35
x | D-01.02.04 | Rozbiórka podbudów | * | * | * | *
5 | D-01.02.04 | Rozebranie podbudowy z betonu, gr. podbudowy 15 cm | m | 214 |  | 0
x | D-01.02.04 | Rozebranie nawierzchni drogowych | * | * | * | *
6 | D-01.02.04 | Rozebranie nawierzchni zjazdów | m2 | 386.3 |  | 0
7 | D-01.02.04 | Rozebranie zatok postojowych | m2 | 387 |  | 0
8 | D-01.02.04 | Rozebranie nawierzchni z kostki brukowej betonowej, ułożonej na podsypce cementowo-piaskowej | m2 | 100 |  | 0
9 | D-01.02.04 | Rozebranie nawierzchni z płyt betonowych 50x50x7, ułożonej na podsypce piaskowej | m2 | 5044.65 |  | 0
x | D-01.02.04 | Rozebranie elementów betonowych lub kamiennych | * | * | * | *
10 | D-01.02.04 | Rozebranie krawężników betonowych wraz z ławami betonowymi (z odwozem) | m | 1736 |  | 0
11 | D-01.02.04 | Rozebranie obrzeży betonowych | m | 3105 |  | 0
12 | D-01.02.04 | Rozebranie murków z bloczków betonowych wraz z fundamentem | m | 68.3 |  | 0
x | D-03.00.00 | ODWODNIENIE KORPUSU DROGOWEGO | * | * | * | *
x | D-03.01.00 | PRZEPUSTY | * | * | * | *
13 | D-03.01.00 | Osłona kabli z rury dwudzielnej 160mm | m | 143 |  | 0
14 | D-03.01.00 | Ułożenie przepustu z rur fi 110 | m | 142 |  | 0
15 | D-03.04.01 | Wykonanie przewiertu z rur fi 110 | m | 7 |  | 0
x | D-03.06.00 | REGULACJA ELEMENTÓW URZĄDZEŃ PODZIEMNYCH | * | * | * | *
x | D-03.06.01 | Regulacja elementów urządzeń podziemnych | * | * | * | * | 39
16 | D-03.06.01 | Regulacja pionowa lub przebudowa studzienek kanalizacyjnych | szt. | 60 |  | 0
17 | D-03.06.01 | Regulacja pionowa studzienek dla zaworów gazowych, wodociągowych | szt. | 49 |  | 0
18 | D-03.06.01 | Regulacja pionowa studzienek telefonicznych | szt. | 48 |  | 0
19 | D-03.06.01 | Regulacja pionowa kratek ściekowych | szt. | 41 |  | 0
x | D-04.00.00 | PODBUDOWY | * | * | * | *
x | D-04.01.00 | KORYTOWANIE ORAZ PROFILOWANIE I ZAGĘSZCZENIE PODŁOŻA | * | * | * | * | 43
20 | D-04.01.01 | Koryto wykonywane mechanicznie wraz zprofilowaniem i zagęszczeniem podłoża - wykonanie koryta pod zatoki postojowe | m2 | 968.2 |  | 0
21 | D-04.01.01 | Profilowanie istniejącej podbudowy z pozostawionego destruktu asfaltowego | m2 | 6286 |  | 0
x | D-04.03.01 | Oczyszczenie i skropienie warstw konstrukcyjnych | * | * | * | * | 46
22 | D-04.03.01 | Skropienie warstw bitumicznych | m2 | 6500 |  | 0
x | D-04.04.00 | PODBUDOWA Z KRUSZYWA STABILIZOWANEGO MECHANICZNIE | * | * | * | *
x | D-04.04.01 | Podbudowa z kruszywa łamanego stabilizowanego mechanicznie | * | * | * | * | 49
23 | D-04.04.01 | Wyrównanie istniejącej podbudowy po sfrezowaniu, kruszywem łamanym stabilizowanym mechanicznie | mg | 200 |  | 0
x | D-04.05.00 | PODBUDOWA I PODŁOŻE Z GRUNTÓW I KRUSZYW - ULEPSZONYCH | * | * | * | *
x | D-04.05.01 | Podbudwa z kruszywa naturalnego stabilizowanego mechanicznie | * | * | * | * | 56
24 | D-04.05.01 | Wykonanie podbudowy z gruntu stabilizowanego cementem , w wytwurni, grubość warstwy 10cm | m2 | 888.4 |  | 0
x | D-04.06.00 | PODBUDOWA Z BETONU CEMENTOWEGO | * | * | * | *
x | D-04.06.02 | Podbudowa z betonu cementowego | * | * | * | *
25 | D-04.06.02 | Wykonanie podbudowy z betonu cementowego, betonu C8/10 (B-10), brubość warstwy po zagęszczeniu 10cm - Wykonanie podbudowy z chudego betonu R28=6-9MPa, gr. 10cm | m2 | 100.5 |  | 0
26 | D-04.06.02 | Wykonanie podbudowy z betonu cementowego, betonu C8/10 (B-10), brubość warstwy po zagęszczeniu 20cm - Wykonanie podbudowy z chudego betonu R28=6-9MPa, gr. 20cm | m2 | 888.4 |  | 0
27 | D-04.06.02 | Wykonanie podbudowy z betonu cementowego, betonu C8/10 (B-10), brubość warstwy po zagęszczeniu 10cm - Wykonanie podbudowy z chudego betonu R28=6-9MPa, gr. 10cm, pod chodniki | m2 | 3606.2 |  | 0
x | D-05.00.00 | NAWIERZCHNIE | * | * | * | *
x | D-05.03.05b | Nawierzchnia z betonu asfaltowego - w.wiążąca | * | * | * | * | 77
28 | D-05.03.05 | Wykonanie warstwy wiążącej z AC16W 50/70 gr. 5 cm | m2 | 6286 |  | 0
x | D-05.03.13a | Nawierzchnia z betonu asfaltowego - w.ścieralna | * | * | * | * | 93
29 | D-05.03.13 | Wykonanie warstwy ścieralnej z mieszanki mastyksowo - grysowej SMA 11, grubość warstwy po zagęszczeniu 5 cm | m2 | 6286 |  | 0
x | D-05.03.11 | Frezowanie nawierzchni asfaltowych na zimno | * | * | * | * | 64
30 | D-05.03.11 | Wykonanie frezowania nawierzchni asfaltowych na zimno, grubość frezowania 10 cm | m2 | 6500 |  | 0
x | D-05.03.23a | Nawierzchnia z kostki brukowej betonowej
| D-05.03.23 | Nawierzchnia z kostki brukowej betonowej szarej, o gr. 8 cm, na podsypce cementowo - piaskowej, spoiny wypełnione piaskiem - Wykonanie nawierzchni zjazdów z kostki kolor (kolor do uzgodnienia) | m2 | 386.3 |  | 0
31 | D-05.03.23 | Nawierzchnia z kostki brukowej betonowej szarej, o gr. 8 cm, na podsypce cementowo - piaskowej, spoiny wypełnione piaskiem - Wykonanie nawierzchni zatok postojowych | m2 | 888.4 |  | 0
32 | D-05.03.23 | Nawierzchnia z kostki brukowej betonowej szarej, o gr. 8 cm, na podsypce cementowo - piaskowej, spoiny wypełnione piaskiem - Wykonanie nawierzchni zatok postojowych - (kostka betonowa - materiał zamawiającego) | m2 | 100.5 |  | 0
x | D-06.00.00 | ROBOTY WYKOŃCZENIOWE | * | * | * | *
x | D-06.01.01 | Umocnienie powierzchniowe skarp, rowów , ścieków i terenów zielonych | * | * | * | *
33 | D-06.01.01 | Humusowanie z obsianiem trawą - warstwa hum. grub. 10 cm - humus z dowozu | m2 | 1518.5 |  | 0
x | D-08.00.00 | ELEMENTY ULIC | * | * | * | *
x | D-08.01.00 | KRAWĘŻNIKI
x | D-08.01.01 | Krawężniki betonowe | * | * | * | * | 133
34 | D-08.01.01 | Ustawienie krawężników betonowych zwykłych 15x30 cm na ławie z oporem - łuki o promieniu 1m | m | 32 |  | 0
35 | D-08.01.01 | Ustawienie krawężników betonowych zwykłych 15x30 cm na ławie z oporem z betonu C12/15 - h=+12 cm, | m | 1468.4 |  | 0
36 | D-08.01.01 | Ustawienie krawężników 22x15 - 4 cm na ławie betonowej z oporem z krawężnikami skośnymi | m | 86.6 |  | 0
37 | D-08.01.01 | Ustawienie krawężników 22x15 - 1 cm na ławie betonowej z oporem z krawężnikami skośnymi | m | 478.2 |  | 0
x | D-08.02.00 | CHODNIKI | * | * | * | *
x | D-08.02.02 | Chodniki z brukowej kostki betonowej | * | * | * | *
38 | D-08.02.02 | Wykonanie chodników z kostki brukowej betonowej o gr. 8cm, szarej, na podsypce cementowo-piaskowej, spoiny wypełnione piaskiem | m2 | 3606.2 |  | 0
x | D-08.03.00 | OBRZEŻA | * | * | * | *
x | D-08.03.01 | Obrzeża betonowe | * | * | * | * | 137
39 | D-08.03.01 | Ustawienie obrzeży betonowych o wymiarach 8x30cm na podsypce cementowo-piaskowej, spoiny wypełnone zaprawą cementową | m | 2830.1 |  | 0
|  |  |  | kwota netto [zł] |  | 0
|  |  |  | VAT 23% [zł] |  | 0
|  |  |  | kwota brutto [zł] |  | 0