## Table 2
TABELA ELEMENTÓW RYCZAŁTOWYCH - branża elektryczna
Lp. | Nr spec. techn. | Opis i wyliczenia | Jednostka | Ilość | Cena jedn. | Wartość
1.d.1 | ST-0, ST-01 | Demontaż opraw oświetleniowych | szt. | 501
2.d.1 | ST-0, ST-01 | Demontaż przewodów kabelkowych instalacyjnych | m | 2790
3.d.1 | ST-0, ST- 01 | Transport gruzu z terenu rozbiórki przy ręcznym załadowaniu i wyładowaniu samochodem skrzyniowym na odl. do 15 km wraz ze składowaniem gruzu. | m3 | 4
4.d.1 | ST-0, ST- 01 | Przygotowanie podłoża pod oprawy oświetleniowe przykręcane mocowane na kołkach plast. (ilość mocowań 4). | kpl. | 629
5.d.1 | ST-0, ST- 01 | Przygotowanie podłoża pod mocowanie osprzętu na zaprawie cementowo- wapiennej z wykonaniem ślepych otworów mechanicznie w cegle. | szt. | 260
6.d.1 | ST-0, ST- 01 | Dostawa i montaż na gotowym podłożu puszek p.t. bakelitowych o średnicy do 80 mm | szt. | 260
7.d.1 | ST-0, ST- 01 | Dostawa i montaż na gotowym podłożu łączników bryzgoszczelnych bakeli- towych jednobiegunowych, przycisków mocowanych przez przykręcenie z podłączeniem | szt. | 26
8.d.1 | ST-0, ST- 01 | Dostawa i montaż wraz z podłączeniem oprawy oświetleniowej natynkowej - oprawa LED 1235 ED35W, min. 4050 lm/840 115lm/W, obudowa z blachy stalowej malowanej proszkowo, klosz akryl biały, IP44, IK05, L70B- 50000h, nastropowy | szt. | 21
9.d.1 | ST-0, ST- 01 | Dostawa i montaż wraz z podłączeniem oprawy oświetleniowej natynkowej - Oprawa LED 1235 ED 51W min.5900lm/840 115lm/W, obudowa z bla- chy stalowej malowanej proszkowo, klosz akryl, biały, IP44, IK05, L70B50- 50000h, nastropowy | szt. | 4
10.d.1 | ST-0, ST- 01 | Dostawa i montaż wraz z podłączeniem oprawy oświetleniowej natynkowej - Oprawa LED 635 ED 28W min.3050lm/840 109lm/W, obudowa z blachy stalowej malowanej proszkowo, klosz akryl, biały, IP44, IK05, L70B50- 50000h, nastropowy | szt. | 47
11.d.1 | ST-0, ST- 01 | Dostawa i montaż wraz z podłączeniem oprawy oświetleniowej natynkowej - oprawa LED 39W min.3850lm/840 99lm/W, obudowa z blachy stalowej malowanej proszkowo, biały, raster aluminiowy matowy, IP20, IK04, UGR< 17, L70B50-50000h, nastropowy | szt. | 70
12.d.1 | ST-0, ST- 01 | Dostawa i montaż wraz z podłączeniem oprawy oświetleniowej natynkowej - oprawa LED 1235 ED 35W min.4050lm/840 115lm/W, obudowa z blachy stalowej malowanej proszkowo, klosz akryl, biały, IP20, IK05, L70B50- 50000h, nastropowy | szt. | 64
13.d.1 | ST-0, ST- 01 | Dostawa i montaż wraz z podłączeniem oprawy oświetleniowej natynkowej - oprawa LED 1235 ED 51W min.5900lm/840 115lm/W, obudowa z blachy stalowej malowanej proszkowo, klosz akryl, biały, IP20, IK05, L70B50- 50000h, nastropowy | szt. | 212
14.d.1 | ST-0, ST- 01 | Dostawa i montaż wraz z podłączeniem oprawy oświetleniowej natynkowej - oprawa LED 600x600 39W min.3850lm/840 99lm/W, obudowa z blachy stalowej malowanej proszkowo, biały, raster aluminiowy matowy, IP20, IK04, UGR<17, L70B50-50000h, ramka do montażu w suficie gk w zesta- wie | szt. | 32
15.d.1 | ST-0, ST- 01 | Dostawa i montaż wraz z podłączeniem oprawy oświetleniowej natynkowej - Oprawa LED 194W min.23800lm/840 123lm/W, kąt świecenia 100°, obu- dowa aluminium, szary, klosz z szyby hartowanej, IP66, IK07, L70B50- 60000h, TM21 L90B10-40000h, -30...+35°C, nastropowy lub zwieszany | szt. | 10
16.d.1 | ST-0, ST- 01 | Dostawa i montaż wraz z podłączeniem oprawy oświetleniowej natynkowej - Oprawa LED 8,6W, odlew aluminiowy, klosz PC, szary, IP65 IK08, kieru- nek światła w dół + czujnik zmierzchowy | szt. | 8
17.d.1 | ST-0, ST- 01 | Dostawa i montaż wraz z podłączeniem oprawy oświetleniowej natynkowej - oprawa LED 2014 ED 62W min.6600lm/840 106lm/W, profil aluminiowy, klosz PLX, IP20, IK08, L70B50-50000h, w zestawie: odbł. AS, uchwyty montażowe, zaślepki, nastropowy lub zwieszany | szt. | 26
18.d.1 | ST-0, ST- 01 | Dostawa i montaż wraz z podłączeniem oprawy oświetleniowej natynkowej - oprawa 2,5W, 1xLED, 185lm, praca awaryjna 1h, auto test, jednozadanio- wy, IP65, COLD -15...+40°C, klasa izolacji II, CNBOP, optyka asymetrycz- na, oświetlenie drogi ewakuacyjnej, naścienny | szt. | 6
19.d.1 | ST-0, ST- 01 | Dostawa i montaż wraz z podłączeniem oprawy oświetleniowej natynkowej - oprawa 2W, 1xLED, 245lm, praca awaryjna 1h, auto test, jednozadaniowy, IP65, klasa izolacji II, CNBOP, optyka do stref otwartych, oświetlenie antypaniczne, nastropowy | szt. | 60
20.d.1 | ST-0, ST- 01 | Dostawa i montaż wraz z podłączeniem oprawy oświetleniowej natynkowej - oprawa 2W, 1xLED, 244lm, praca awaryjna 1h, auto test, jednozadaniowy, IP65, klasa izolacji II, CNBOP, optyka korytarzowa, oświetlenie drogi ewakuacyjnej, nastropowy | szt. | 8
21.d.1 | ST-0, ST- 01 | Dostawa i montaż wraz z podłączeniem oprawy oświetleniowej natynkowej - oprawa 5W, 5xLED, 522lm, praca awaryjna 1h, auto test, jednozadaniowy, IP65, klasa izolacji II, CNBOP, optyka do stref otwartych, kratka ochronna, nastropowy | szt. | 2
22.d.1 | ST-0, ST- 01 | Dostawa i montaż wraz z podłączeniem oprawy oświetleniowej natynkowej - oprawa 1W, 7xLED, 128lm, praca awaryjna 1h, auto test, jednozadaniowy, IP65, klasa izolacji II, CNBOP, wyznaczenie kierunku ewakuacji, naścienny | szt. | 35
23.d.1 | ST-0, ST- 01 | Dostawa i montaż wraz z podłączeniem oprawy oświetleniowej natynkowej - oprawa 1W, 7xLED, 128lm, praca awaryjna 1h, auto test, jednozadaniowy, IP65, klasa izolacji II, CNBOP, wyznaczenie kierunku ewakuacji, element dwustronny w zestawie, nastropowy | szt. | 17
24.d.1 | ST-0, ST- 01 | Dostawa i montaż wraz z podłączeniem oprawy oświetleniowej natynkowej - oprawa uliczna LED, 28W, 2850 lm, 4000 K, IP66,obudowa z aluminium wtryskiwane wysokociśnieniowo , klosz szyba hartowana, optyka do oświet- lenia obszarowego | szt. | 7
25.d.1 | ST-0, ST- 01 | Dostawa i montaż przewodów izolowanych przewód YDYp 3x1,5mm2 | m | 1200
26.d.1 | ST-0, ST- 01 | Dostawa i montaż przewodów izolowanych przewód YDYp 4x1,5mm2 | m | 1500
27.d.1 | ST-0, ST- 01 | Dostawa i montaż przewodów izolowanych przewód YDYp 3x2,5mm2 | m | 90
28.d.1 | ST-0, ST- 01 | Sprawdzenie i pomiar 1-fazowego obwodu elektrycznego niskiego napięcia. (szybkie wyłączenie) | pomiar | 3
29.d.1 | ST-0, ST- 01 | Pomiar rezystancji izolacji instalacji elektrycznej - obwód 1-fazowy (pomiar pierwszy). | pomiar | 1
30.d.1 | ST-0, ST- 01 | Pomiar rezystancji izolacji instalacji elektrycznej - obwód 1-fazowy (każdy następny pomiar). | pomiar | 4
31.d.1 | ST-0, ST- 01 | Pomiary natężenia oświetlenia - pierwszy komplet 5 pomiarów dokonywa- nych na stanowisku. | kpl.po m. | 128
32.d.1 | ST-0, ST- 01 | Wykonanie dokumentacji projektowej powykonawczej. | kpl. | 1
33.d.1 | ST-0 | Demontaż boazerii na ścianach i sufitach, paneli ściennych i sufitowych | m2 | 1124.31
34.d.1 | ST-0 | Mechaniczne wykucie bruzd dla przewodów wtynkowych | m | 2790
35.d.1 | ST-0 | Zaprawianie bruzd o szer. do 25 mm. | m | 2790
36.d.1 | ST-0 | Okładziny stropów płytami gipsowo - kartonowymi na ruszcie podwójnym, podwieszanym, metalowym z kształtowników CD i UD - wykonanie stropu podwieszonego auli | m2 | 171.5
37.d.1 | ST-0 | Tynki wewnętrzne zwykłe kat. III wykonywane ręcznie na podłożu z cegły, pustaków ceramicznych, gazo- i pianobetonów na ścianach płaskich w po- mieszczeniach o powierzchni podłogi ponad 5 m2 | m2 | 1231.805
38.d.1 | ST-0 | Przygotowanie powierzchni pod malowanie farbami emulsyjnymi starych tynków z poszpachlowaniem nierówności. | m2 | 13955
39.d.1 | ST-0 | Dwukrotne malowanie farbami emulsyjnymi starych tynków wewnętrznych sufitów i ścian. | m2 | 13955
40.d.1 | ST-0 | Transport gruzu z terenu rozbiórki przy ręcznym załadowaniu i wyładowa- niu samochodem skrzyniowym na odl. do 15 km wraz ze składowaniem gruzu. | m3 | 3.49
1. WYMIANA OŚWIETLENIA WEWNĘTRZNEGO NA ENERGOOSZCZĘDNE |  |  | RAZEM
41.d.2 | ST-0, ST- 01 | Dostawa i montaż rozłącznika bezpiecznikowego 1P, 32A | kpl. | 1
42.d.2 | ST-0, ST- 01 | Dostawa i montaż wkładki bezpiecznikowej 20AgG | kpl. | 1
43.d.2 | ST-0, ST- 01 | Przygotowanie podłoża pod mocowanie osprzętu przez przykręcenie do koł- ków plastikowych w podłożu z cegły. | szt. | 4
44.d.2 | ST-0, ST- 01 | Dostawa i montaż skrzynek i rozdzielnic skrzynkowych wraz z konstrukcją, zabetonowanie w gotowych otworach, masa do 10 kg - montaż kompletnej automatyki wentylacji SZSW | kpl. | 1
45.d.2 | ST-0, ST- 01 | Dostawa i montaż skrzynek i rozdzielnic skrzynkowych wraz z konstrukcją, zabetonowanie w gotowych otworach, masa do 10 kg - montaż kompletnego regulatora centrali wentylacyjnej | kpl. | 1
46.d.2 | ST-0, ST- 01 | Przewody izolowane wielożyłowe układane w gotowych kanałach instalacyj- nych, przewód YDY 3x4,00 mm2. | m | 25
47.d.2 | ST-0, ST- 01 | Przewody izolowane wielożyłowe układane w gotowychkanałach instalacyj- nych, przewód F/UTP 5e 4x2x0,5 | m | 30
47.d.2 | ST-0, ST- 01 | Montaż kanału instalacyjnego bezhalogenowego 45x30 dla przewodów elektrycznych na ścianach i sufitach ceglanych | m | 25
48.d.2 | ST-0, ST- 01 | Montaż kanału instalacyjnego bezhalogenowego 25x15 dla przewodów elektrycznych na ścianach i sufitach ceglanych | m | 30
49.d.2 | ST-0, ST- 01 | Sprawdzenie i pomiar 1-fazowego obwodu elektrycznego niskiego napięcia. | pomiar | 3
50.d.2 | ST-0, ST- 01 | Sprawdzenie i pomiar 3-fazowego obwodu elektrycznego niskiego napięcia. | pomiar | 3
51.d.2 | ST-0, ST- 01 | Pomiar rezystancji izolacji instalacji elektrycznej - obwód 1-fazowy (pomiar pierwszy). | pomiar | 1
52.d.2 | ST-0, ST- 01 | Pomiar rezystancji izolacji instalacji elektrycznej - obwód 1-fazowy (każdy następny pomiar). | pomiar | 2
53.d.2 | ST-0, ST- 01 | Pomiar rezystancji izolacji instalacji elektrycznej - obwód 3-fazowy (pomiar pierwszy). | pomiar | 1
54.d.2 | ST-0, ST- 01 | Pomiar rezystancji izolacji instalacji elektrycznej - obwód 3-fazowy (każdy następny pomiar). | pomiar | 2
55.d.2 | ST-0 | Mechaniczne przebijanie otworów w ścianach lub stropach z cegły o długości przebicia do 2 ceg. dla przewodów elektrycznych | otw. | 4
56.d.2 | ST-0 | Zamurowanie przebić w ścianach z cegieł o grubości 1 ceg. | szt. | 4
57.d.2 | ST-0 | Tynki wewnętrzne zwykłe kat. III wykonywane ręcznie na podłożu z cegły, pustaków ceramicznych, gazo- i pianobetonów na ścianach płaskich w po- mieszczeniach o powierzchni podłogi ponad 5 m2 | m2 | 0.32
2. WYKONANIE ZASILANIA CENTRALI WENTYLACYJNEJ |  |  | RAZEM
58.d.3 | ST-0, ST- 01 | Demontaż przewodów uziemiających i odgromowych z linki mocowanych na dachu stromym | m | 940
59.d.3 | ST-0, ST- 01 | Demontaż wsporników instalacji odgromowej i uziemiającej z dachu | szt. | 1100
60.d.3 | ST-0, ST- 01 | Demontaż przewodów uziemiających i odgromowych z linki o przekroju do 120 mm2 mocowanych na wspornikach na ścianie w ciągu pionowym. | m | 160
61.d.3 | ST-0, ST- 01 | Demontaż wsporników instalacji odgromowej i uziemiającej ze ściany beto- nowej. | szt. | 64
62.d.3 | ST-0, ST- 01 | Układanie rur elektroinstalacyjnych RL28 wykonanych z niepodtrzymującego ognia tworzywa PCV o grubości ścianki 2,6 mm na ścianach z cegły. | m | 80
63.d.3 | ST-0, ST- 01 | Dostawa i wciąganie zwodów instalacji odgromowej do rur elektroinstalacyj- nych. | m | 80
64.d.3 | ST-0, ST- 01 | Dostawa i wciąganie zwodów instalacji odgromowej do rur elektroinstalacyj- nych. | m | 80
65.d.3 | ST-0, ST- 01 | Montaż zwodów pionowych naprężanych z pręta o śr.8 mm na uprzednio zainstalowanych wspornikach na ścianie | m | 80
66.d.3 | ST-0, ST- 01 | Dostawa i montaż złaczy kontrolnych umożliwijących pomiar instalacji od- gromowej. | szt. | 8
67.d.3 | ST-0, ST- 01 | Dostawa i montaż złaczy kontrolnych w obudowie umożliwijących pomiar instalacji odgromowej. | szt. | 8
68.d.3 | ST-0, ST- 01 | Montaż uchwytów dachowych dla drutu fi 8mm na dachu krytym dachówką | szt. | 1100
69.d.3 | ST-0, ST- 01 | Dostawa i montaż zwodów poziomych naprężanych z pręta o śr.8 mm na uprzednio zainstalowanych uchwytach na dachu stromym | m | 940
70.d.3 | ST-0, ST- 01 | Wykopy o ścianach pionowych przy odkrywaniu odcinkami istniejących fun- damentów w gruncie kat. III. | m3 | 76
71.d.3 | ST-0, ST- 01 | Pełne umocnienie pionowych ścian wykopów liniowych o głębok.do 3.0 m wypraskami w grunt.suchych kat.III-IV wraz z rozbiór. (szer.do 1m). | m2 | 76
72.d.3 | ST-0, ST- 01 | Zasypanie wykopów ziemią z ukopów z przerzutem ziemi na odległość do 3 m i ubiciem warstwami co 15 cm w gruncie kat. III. | m3 | 76
73.d.3 | ST-0, ST- 01 | Wymiana uziomów poziomych w wykopie o głębokości do 0.8 m; kat.gruntu III - montaż uziomu otokowego FeZn 30x4,0 mm | m | 240
74.d.3 | ST-0, ST- 01 | Mechaniczne pogrążanie uziomów pionowych prętowych w gruncie kat.III | m | 18
75.d.3 | ST-0, ST- 01 | Badania instalacji odgromowej - pierwszy pomiar. | pomiar | 3
3. WYMIANA INSTALACJI ODGROMOWEJ |  |  | RAZEM