## Arkusz1
TABELA ELEMENTÓW ROZLICZENIOWYCH
„Budowa odcinka chodnika i ścieżki rowerowej przy ulicach: Srebrna i Czartoryskiego”
Nr poz. Przedm. | Numer Specyfikacji Technicznej | Opis pozycji przedmiaru | Jedn | Ilość jedn. | Cena jedn. (PLN) | Wartość (PLN)
1 | 3 | 4 | 5 | 6 | 7 | 8
| D.01.00.00 | ROBOTY PRZYGOTOWAWCZE | X | X | X | X
| D.01.02.02 | Zdjęcie w-wy humusu i/lub darniny | x | x | x | x
1. | D.01.02.02 | Mechaniczne usunięcie w-wy ziemi urodzajnej (humusu) | m2 | 824.5
| D.01.02.04 | Rozbiórka elementów dróg i ulic | x | x | x | x
2. | D.01.02.04 | Rozbiórka nawierzchni z kruszywa | m2 | 72.4
3. | D.01.02.04 | Rozbiórka nawierzchni z płyt bet. ażurowych | m2 | 6
| D.04.00.00 | PODBUDOWY | X | X | X | X
| D.04.01.01 | Koryto wraz z profilowaniem i zagęszczaniem podłoża | x | x | x | x
4. | D.04.01.01 | Koryta wykonywane mechanicznie w gruncie kat. II-IV na całej szerokości jezdni, gł. koryta 30cm. | m2 | 748.25
5. | D.04.01.01 | Koryta wykonywane mechanicznie w gruncie kat. II-IV na całej szerokości jezdni, gł. koryta 40cm. | m2 | 76.25
| D-04.03.01a | Połączenie międzywarstwowe nawierzchni drogowej emulsją asfaltową | x | x | x | x
6. | D-04.03.01 | Mechaniczne oczyszczenie i skropienie warstw konstrukcyjnych niebitumicznych emulsją asfaltową. | m2 | 824.5
7. | D-04.03.01 | Mechaniczne oczyszczenie i skropienie warstw konstrukcyjnych bitumicznych emulsją asfaltową | m2 | 76.25
| D.04.04.02 | Podbudowa z mieszanki niezwiązanej kruszywa stabilizowana mechanicznie | x | x | x | x
8. | D.04.04.02 | Wykonanie podbudowy z mieszanki kruszywa niezwiązanego o uziarnieniu 0/31,5; gr. w-wy 15cm. | m2 | 748.25
9. | D.04.04.02 | Wykonanie podbudowy z mieszanki kruszywa niezwiązanego o uziarnieniu 0/31,5; gr. w-wy 20cm. | m2 | 76.25
| D-04.05.01 | Podłoże grunt warstwa wzmacniająca z mieszanki kruszywa związanej cementem | x | x | x | x
10. | D-04.05.01 | Wykonanie warstwy wzmacniającej podłoże z mieszanki kruszywa związanej cementem C1,5/2,0 (z dowozu), gr. w-wy 20cm. | m2 | 824.5
| D.05.00.00 | NAWIERZCHNIE | X | X | X | X
| D-05.03.05a | Nawierzchnia z betonu asfaltowego - warstwa wiążąca | x | x | x | x
11. | D-05.03.05a | Wykonanie warstwy wiążącej AC16W na asfalcie 50/70, grubość warstwy 5cm. | m2 | 76.25
| D-05.03.05b | Nawierzchnia z betonu asfaltowego - warstwa ścieralna | x | x | x | x
12. | D-05.03.05b | Wykonanie warstwy ścieralnej z betonu asfaltowego AC8S na asfalcie 50/70, grubość warstwy 4cm. | m2 | 824.5
| D-07.02.01 | Oznakowanie pionowe | x | x | x | x
13. | D-07.02.01 | Ustawienie słupków średnicy 60,3mm dla znaków drogowych wraz z wykonaniem fundamentu. | szt. | 4
14. | D-07.02.01 | Przymocowanie do gotowych słupków tarcz znaków drogowych odblaskowych (wielkość znaku MI) | szt. | 8
| D-08.00.00 | ELEMENTY ULIC | X | X | X | X
| D-08.01.01 | Krawężniki betonowe | x | x | x | x
15. | D-08.01.01 | Ustawienie krawężników betonowych o wymiarach 12x25 wraz z wykonaniem ławy betonowej z oporem z betonu C12/15 | m | 61
| D.08.03.01 | Betonowe obrzeża chodnikowe | x | x | x | x
16. | D.08.03.01 | Ustawienie obrzeży betonowych o wym. 30x8cm na podsypce piaskowo-cementowej z wypełnieniem spoin piaskiem wraz z wykonaniem ławy betonowej z betonu C12/15 | m | 412.3
1 | 3 | 4 | 5 | 6 | 7 | 8
| D-09.00.00 | ROBOTY WYKOŃCZENIOWE | X | X | X | X
| D-09.01.01 | Zieleń | x | x | x | x
17. | D-09.01.01 | Humusowanie, grubość warstwy humusu 10cm. | m | 501.9
Wartość kosztorysowa netto (bez podatku VAT)
Podatek VAT
Wartość kosztorysowa robót brutto