## Zbiorcza
Zbiorcze zestawienie TER zadania pn. Przebudowa ul.Dobrej -II etap
NR TER | Opis | Wartość
TER 1 | BRANŻA: roboty drogowe
TER 2 | BRANŻA: Oświetlenie ul.Dobrej -ul.Artylerzystów do Skrzyzowania ul.Dobra -Folwarczna
TER 3 | BRANŻA: Przebudowa oświetlenie na odcinku od skrzyzowania ul.Dobrej -ul.Folwarczna do skrzyżowania -ul.Szczecinska-ul.Myśliborska
TER 4 | BRANŻA: Zasilanie szafki przepompowniul SZS- 1556UM ze złacza ZKP -1556UM ul.Dobra pezy skrzyzowaniu z ul.Artylerzystów w Gorzowie Wlkp.
TER 5 | BRANŻA: sanitarna
TER 6 | BRANŻA: zbiorniki retencyjne
Razem netto
Podatek VAT
Razem brutto

## TER 1 -roboty drogowe
TABELA ELEMENTÓW ROZLICZENIOWYCH-NR 1
NAZWA INWESTYCJI: Przebudowa ulicy Dobrej w Gorzowie Wielkopolskim
ADRES INWESTYCJI: ul. Dobra, Gorzów Wielkopolski
INWESTOR: Miasto Gorzów Wielkopolski
ADRES INWESTORA: ul. Sikorskiego 3-4, 66-400 Gorzów Wielkopolski
BRANŻA: roboty drogowe
Lp | Nr spec. techn. | Opis | Jedn.przedm | Ilość | Cena jedn. | Wartość netto
1 | Roboty przygotowawcze
1.1 | Roboty pomiarowe
1 d.1.1 | D-01.01.01 | Roboty pomiarowe przy liniowych robotach ziemnych - trasa dróg w terenie równinnym | km | 1.33
Razem dział: Roboty pomiarowe
1.2 | Usunięcie drzew i krzaków
2 d.1.2 | D-01.02.01 | Karczowanie pni o średnicy 10-15 cm | szt. | 149
3 d.1.2 | D-01.02.01 | Karczowanie pni o średnicy 16-25 cm | szt. | 53
4 d.1.2 | D-01.02.01 | Karczowanie pni o średnicy 26-35 cm | szt. | 25
5 d.1.2 | D-01.02.01 | Karczowanie pni o średnicy 36-45 cm | szt. | 28
6 d.1.2 | D-01.02.01 | Karczowanie pni o średnicy 46-55 cm | szt. | 33
7 d.1.2 | D-01.02.01 | Karczowanie pni o średnicy 56-65 cm | szt. | 19
8 d.1.2 | D-01.02.01 | Karczowanie pni o średnicy 66-75 cm | szt. | 2
9 d.1.2 | D-01.02.01 | Karczowanie pni o średnicy 108 cm | szt. | 1
9ad. d.1.2 | D-01.02.02 | Wycięcie krzewów | szt. | 80
10 d.1.2 | D-01.02.01 | Wywożenie dłużyc w miejsce wskazane przez Zamawiającego | mp | 65.42
11 d.1.2 | D-01.02.01 | Wywożenie gałęzi w miejsce pozyskane przez Wykonawcę | mp | 140.78
12 d.1.2 | D-01.02.01 | Wywożenie korzeni i pni o średnicy 10-15 cm w miejsce pozyskane przez Wykonawcę | szt. | 149
13 d.1.2 | D-01.02.01 | Wywożenie korzeni i pni o średnicy 16-25 cm w miejsce pozyskane przez Wykonawcę | szt. | 53
14 d.1.2 | D-01.02.01 | Wywożenie korzeni i pni o średnicy 25-35 cm w miejsce pozyskane przez Wykonawcę | szt. | 25
15 d.1.2 | D-01.02.01 | Wywożenie korzeni i pni o średnicy 36-45 cm w miejsce pozyskane przez Wykonawcę | szt. | 28
16 d.1.2 | D-01.02.01 | Wywożenie korzeni i pni o średnicy 46-55 cm w miejsce pozyskane przez Wykonawcę | szt. | 33
17 d.1.2 | D-01.02.01 | Wywożenie korzeni i pni o średnicy 56-65 cm w miejsce pozyskane przez Wykonawcę | szt. | 19
18 d.1.2 | D-01.02.01 | Wywożenie korzeni i pni o średnicy 66-75 cm w miejsce pozyskane przez Wykonawcę | szt. | 2
19 d.1.2 | D-01.02.01 | Wywożenie korzeni i pni o średnicy 101-130 cm w miejsce pozyskane przez Wykonawcę | szt. | 1
20 d.1.2 | D-01.02.01 | Zabezpieczenie drzew o średnicy do 30 cm na okres budowy drogi | szt. | 15
21 d.1.2 | D-01.02.01 | Zabezpieczenie drzew o średnicy ponad 30 cm na okres budowy drogi | szt. | 15
Razem dział: Usunięcie drzew i krzaków
1.3 | Zdjęcie warstwy humusu
22 d.1.3 | D-01.02.02 | Zdjęcie warstwy ziemi urodzajnej humusu z transportem urobku samochodami na odkład w miejsce pozyskane przez Wykonawcę | m3 | 2384
Razem dział: Zdjęcie warstwy humusu
1.4 | Rozbiórka elementów dróg
23 d.1.4 | D-01.02.04 | Mechaniczna rozbiórka nawierzchni bitumicznej o gr. 3 cm z wywozem materiału z rozbiórki w miejsce pozyskane przez Wykonawcę wraz z kosztami utylizacji (odcinek ścieżki rowerowej od ul. Artylerzystów) | m2 | 215
24 d.1.4 | D-01.02.04 | Mechaniczna rozbiórka nawierzchni bitumicznej o gr. 18 cm z wywozem materiału z rozbiórki w miejsce pozyskane przez Wykonawcę wraz z kosztami utylizacji | m2 | 341
25 d.1.4 | D-01.02.04 | Mechaniczne rozebranie podbudowy z kostki granitowej 17x15 cm na podsypce cementowo-piaskowej (oczyszczenie i przekazanie Inwestorowi) | m2 | 8090
26 d.1.4 | D-01.02.04 | Mechaniczne rozebranie podbudowy z kruszywa kamiennego o grubości 20 cm | m2 | 321
27 d.1.4 | D-01.02.04 | Mechaniczne rozebranie podbudowy z gruntu stabilizowanego o grubości 10 cm | m2 | 215
28 d.1.4 | D-01.02.04 | Rozebranie nawierzchni z kostki betonowej | m2 | 8
29 d.1.4 | D-01.02.04 | Rozebranie krawężników betonowych 20x30 cm na podsypce cementowo-piaskowej (50% materiału z rozbiórki należy wywieść w miejsce wskazane przez Inwestora) | m | 93
30 d.1.4 | D-01.02.04 | Rozebranie ław pod krawężniki z betonu | m3 | 7.81
31 d.1.4 | D-01.02.04 | Zdejmowanie tablic znaków drogowych zakazu, nakazu, ostrzegawczych, informacyjnych (do przestawienia, materiał do przekazania Inwestorowi) | szt. | 3
32 d.1.4 | D-01.02.04 | Rozebranie słupków do znaków (do przestawienia, materiał do przekazania Inwestorowi) | szt. | 3
33 d.1.4 | D-01.02.04 | Zdejmowanie tablic znaków drogowych zakazu, nakazu, ostrzegawczych, informacyjnych (materiał do przekazania Inwestorowi) | szt. | 9
34 d.1.4 | D-01.02.04 | Rozebranie słupków do znaków (materiał do przekazania Inwestorowi) | szt. | 5
35 d.1.4 | D-01.02.04 | Rozebranie ogrodzenia | m2 | 20
36 d.1.4 | D-01.02.04 | Załadowanie gruzu koparko-ładowarką na samochody | m3 | 800.84
37 d.1.4 | D-01.02.04 | Wywiezienie gruzu z terenu rozbiórki w miejsce pozyskane przez Wykonawcę wraz z kosztami utylizacji | m3 | 146.91
38 d.1.4 | D-01.02.04 | Wywiezienie gruzu z terenu rozbiórki w miejsce wskazane przez Inwestora | m3 | 2067.14
Razem dział: Rozbiórka elementów dróg
Razem dział: Roboty przygotowawcze
2 | Roboty ziemne
39 d.2 | D-02.01.01 | Roboty ziemne wykonywane koparkami w gruncie kat. III z transportem urobku samochodami w miejsce pozyskane przez Wykonawcę | m3 | 4942
40 d.2 | D-02.03.01 | Koszt zakupu i dowozu ziemi przez Wykonawcę (według tabeli 1 "Nasyp zasadniczy") | m3 | 5480
41 d.2 | D-02.03.01 | Formowanie i zagęszczanie nasypów o wys. do 3.0 m spycharkami w gruncie kat. I-II | m3 | 5480
42 d.2 | D-02.03.01c | Warstwa wzmacniająca grunt pod warstwy technologiczne z geotkaniny polipropylenowej o parametrach jak w SST | m2 | 1906
Razem dział: Roboty ziemne
3 | Odwodnienie korpusu drogowego
43 d.3 | D-03.03.01 | Wykonanie sączków poprzecznych w poziomie warstwy odsączającej z wyprowadzeniem na skarpę | m | 80
(drenaż francuski)
44 d.3 | D-03.03.02 | Pomiary przy wykopach fundamentowych | m3 | 565
45 d.3 | D-03.03.02 | Roboty ziemne wykonywane koparkami w gruncie kat. III z transportem urobku samochodami w miejsce pozyskane przez Wykonawcę | m3 | 565
46 d.3 | D-03.03.02 | Ażurowe umocnienie pionowych ścian wykopów liniowych o głębokości do 3.0 m palami szalunkowymi (wypraskami) w gruntach suchych kat. III-IV wraz z rozbiórką (szerokość do 1m) | m2 | 2584.8
47 d.3 | D-03.03.02 | Wypełnienie drenażu z kruszywa naturalnego mineralnego, tłuczeń o frakcji 31,5-63 mm nie lasujące się | m3 | 388
48 d.3 | D-03.03.02 | Wykonanie zasypki z pospółki | m3 | 117.6
49 d.3 | D-03.03.02 | Wyłożenie geowłókniny nietkanej, igłowanej, o parametrach jak w SST wraz z zamknięciem drenażu za pomocą szpilek stalowych typu U-10-90/250 (1 szt./1mb) | m2 | 3338.7
50 d.3 | D-03.03.02 | Przysłonięcie otworu w odbiorniku kruszywem wielkogabarytowym (otoczaki rzeczne 80/120 mm) - podłączenie drenażu francuskiego do studni | m3 | 1.8
51 d.3 | D-03.03.02 | Odwodnienie wykopów - pompowanie wody | godz. | 50
Razem dział: Odwodnienie korpusu drogowego (drenaż francuski+sączki poprzeczne)
4 | Podbudowy
52 d.4 | D-04.01.01 | Mechaniczne profilowanie i zagęszczenie podłoża pod warstwy konstrukcyjne nawierzchni w gruncie kat. I-IV | m2 | 16260
53 d.4 | D-04.02.01 | Warstwy odsączające w korycie, wykonanie i zagęszczanie mechaniczne - grubość warstwy po zagęszczeniu 15 cm (ciąg pieszo-rowerowy i chodnik) | m2 | 1624
54 d.4 | D-04.02.01 | Warstwy odsączające w korycie, wykonanie i zagęszczanie mechaniczne | m3 | 1312
55 d.4 | D-04.04.02 | Podbudowa z kruszywa łamanego tłuczeń 0-31,5 mm - warstwa o grubości po zagęszczeniu 10 cm | m2 | 3812
56 d.4 | D-04.04.02 | Podbudowa z kruszywa łamanego tłuczeń 0-31,5 mm - warstwa o grubości po zagęszczeniu 20 cm | m2 | 9636
57 d.4 | D-04.04.02 | Podbudowa z kruszywa łamanego tłuczeń 0-31,5 mm - warstwa o grubości po zagęszczeniu 25 cm | m2 | 91
58 d.4 | D-04.05.01 | Stabilizacja podłoża gruntocementem z dowozem o Rm=2,5MPa - grubość warstwy po zagęszczeniu 25 cm | m2 | 10192
59 d.4 | D-04.05.01 | Stabilizacja podłoża gruntocementem z dowozem o Rm=1,5MPa - grubość warstwy po zagęszczeniu 10 cm | m2 | 540
60 d.4 | D-04.07.01a | Podbudowa z betonu asfaltowego AC22P - grubość warstwy po zagęszczeniu 8 cm | m2 | 9487
61 d.4 | D-04.03.01 | Mechaniczne oczyszczenie i skropienie emulsją asfaltową na zimno warstwy konstrukcyjnej ulepszonej | m2 | 19273
62 d.4 | D-04.03.01 | Mechaniczne oczyszczenie i skropienie emulsją asfaltową na zimno warstwy konstrukcyjnej nieulepszonej | m2 | 12790
Razem dział: Podbudowy
5 | Nawierzchnie
63 d.5 | D-05.02.01 | Nawierzchnia poboczy z tłucznia kamiennego 0-31,5 mm - grubość po zagęszczeniu 10 cm | m2 | 65
64 d.5 | D-05.03.01 | Nawierzchnia z kostki kamiennej 15/17 cm na podsypce cementowo-piaskowej | m2 | 66
65 d.5 | D-05.03.05b | Warstwa wiążąca z betonu asfaltowego AC16W - grubość po zagęszczeniu 6 cm | m2 | 9487
66 d.5 | D-05.03.05b | Warstwa wiążąca z betonu asfaltowego AC16W - grubość po zagęszczeniu 5 cm | m2 | 299
67 d.5 | D-05.03.13a | Warstwa ścieralna z mieszanki SMA 8 - grubość po zagęszczeniu 4 cm | m2 | 9487
68 d.5 | D-05.03.13a | Warstwa ścieralna z mieszanki SMA 5 - grubość po zagęszczeniu 3 cm | m2 | 3303
69 d.5 | D-05.03.11 | Frezowanie nawierzchni bitumicznej o gr. 5 cm z wywozem materiału z rozbiórki na w miejsce pozyskane przez Wykonawcę wraz z kosztami utylizacji | m2 | 8090
70 d.5 | D-05.03.23a | Nawierzchnia zjazdów z kostki brukowej betonowej typu behaton o grubości 8 cm na podsypce cementowo-piaskowej | m2 | 175
71 d.5 | D-05.03.23a | Nawierzchnia przystanku autobusowego z kostki brukowej betonowej typu cegła w kolorze szarym o grubości 8 cm na podsypce cementowo-piaskowej | m2 | 144
72 d.5 | D-05.03.23a | Pas bezpieczeństwa z kostki brukowej typu cegła z wypustkami o grubości 8cm na podsypce cementowo-piaskowej | m2 | 5
73 d.5 | D-05.03.26g | Ułożenie geowłókniny wzmocnionej włóknem szklanym o wytrzymałości na rozciaganie wzdłuż i wszerz 100kN/m - połączenie starej z nową konstrukcją | m2 | 30
74 d.5 | D-05.03.26g | Cięcie piłą nawierzchni bitumicznych na gł. 15 cm | m | 42
75 d.5 | D-05.04.01 | Regulacja pionowa studzienek dla kratek ściekowych ulicznych | szt. | 2
Razem dział: Nawierzchnie
6 | Roboty wykończeniowe
76 d.6 | D-06.01.01 | Mechaniczne plantowanie powierzchni gruntu rodzimego kat. I-III | m2 | 5460
77 d.6 | D-06.01.01 | Humusowanie z obsianiem przy grubości warstwy humusu 10 cm | m2 | 5460
78 d.6 | D-06.01.01 | Wzmacnianie powierzchni skarp geosyntetykami sposobem ręcznym (biomata o gramaturze 400g/m2, 100% naturalnych włókien kokosowych i obustronna siatka z juty | m2 | 2260
Razem dział: Roboty wykończeniowe
7 | Urządzenia bezpieczeństwa ruchu
79 d.7 | D-07.01.01 | Oznakowanie poziome nawierzchni bitumicznych - na zimno, za pomocą mas chemoutwardzalnych grubowarstwowe wykonywane mechanicznie | m2 | 253
80 d.7 | D-07.02.01 | Słupki do znaków drogowych z rur stalowych (materiał z rozbiórki) | szt. | 3
81 d.7 | D-07.02.01 | Przymocowanie tablic znaków drogowych (matariał z rozbiórki) | szt. | 3
82 d.7 | D-07.02.01 | Słupki do znaków drogowych z rur stalowych o śr. 70 mm | szt. | 19
83 d.7 | D-07.02.01 | Przymocowanie tablic znaków drogowych | szt. | 20
84 d.7 | D-07.02.01 | Przymocowanie tabliczek "Nie dotyczy pojazdów służb miejskich" | szt. | 1
85 d.7 | D-07.06.01a | Ogrodzenie z siatki wysokości 2 m na słupkach stalowych z rur śr. 76 mm o rozstawie 2.1 m obsadzonych w gruncie i obetonowanych wraz z furtką | m | 7
85a |  | Demontaż -ogrodzenie z siatki wysokości 2 m na słupkach stalowych z rur śr. 76 mm o rozstawie 2.1 m obsadzonych w gruncie i obetonowanych (Folwarczna-Stalowa) wraz z utylizacja | m | 10
Razem dział: Urządzenia bezpieczeństwa ruchu
8 | Elementy ulic i dróg
86 d.8 | D-08.01.01b | Ława (z oporem) pod krawężniki drogowe stojące, "na płasko" i najazdowe | m3 | 232
87 d.8 | D-08.01.01b | Krawężniki betonowe wystające o wymiarach 20x30 cm na podsypce cementowo-piaskowej | m | 2615
88 d.8 | D-08.01.01b | Krawężniki betonowe wtopione o wymiarach 20x30 cm na podsypce cementowo-piaskowej | m | 89
89 d.8 | D-08.01.01b | Krawężniki betonowe na płask o wymiarach 15x30 cm na podsypce cementowo-piaskowej | m | 44
90 d.8 | D-08.01.01b | Krawężniki betonowe najazdowe o wymiarach 20x22 cm na podsypce cementowo-piaskowej | m | 112
91 d.8 | D-08.03.01 | Ława z oporem pod obrzeża betonowe | m3 | 2
92 d.8 | D-08.03.01 | Obrzeża betonowe o wymiarach 30x8 cm | m | 95
93 d.8 | D-08.05.06a | Ława pod ściek betonowa zwykła | m3 | 4.55
94 d.8 | D-08.05.06a | Ścieki uliczne przykrawężnikowe z betonowej kostki brukowej szarej grub. 8 cm i szerokości 20 cm | m | 91
Razem dział: Elementy ulic i dróg
9 | Inne roboty
9.1 | Rura ochronna na kablu telekomunikacyjnym
95 d.9.1 | D-01.03.04 | Ułożenie rury osłonowej dzielonej służącej do ochrony istniejących kabli pod drogą ᴓ120mm | m | 16.5
Razem dział: Rura ochronna na kablu telekomunikacyjnym
9.2 | Rura ochronna na ciepłociągu
96 d.9.2 | D-10.05.01 | Wykopy liniowe o szerokości 2,5-4,5 m i głębokości do 3,0 m o ścianach pionowych w gruntach suchych kat. III-IV z ręcznym wydobyciem urobku na odkład do późniejszego wykorystania | m3 | 52
97 d.9.2 | D-10.05.01 | Pełne umocnienie ścian wykopów wraz z rozbiórką palami szalunkowymi stalowymi (wypraskami) w gruntach suchych ; wykopy.o szerokości do 1 m i głębokości do 3.0 m; grunt kat. I-IV | m2 | 52
98 d.9.2 | D-10.05.01 | Rury ochronne (osłonowe) dwudzienle, stalowe ᴓ500mm na ciepłociągu z rur preizolowanych 2x273/400 | m | 14
99 d.9.2 | D-10.05.01 | Uszczelnianie końców rur ochronnych o śr.nom.500 mm | szt. | 4
100 d.9.2 | D-10.05.01 | Zasypywanie wykopów o ścianach pionowych o szerokości 2.5-4.5 m i głęb.do 3.0 m w gr.kat. III-IV | m3 | 52
Razem dział: Rura ochronna na ciepłociągu
9.3 | Wiata przystankowa
101 d.9.3 | D-13.13.13 | Dostawa i montaż wiaty przystankowej wraz z wykonaniem fundamentu | szt | 2
Razem dział: Wiata przystankowa
9.4 | Czasowa organizacja ruchu
102 d.9.4 | D-07.02.01 | Tymczasowa organizacja ruchu na czas budowy, w tym m.in. wykonanie oznakowania pionowego i poziomego, tablic informacyjnych wg projektu czasowej organizacji ruchu | kpl. | 1
103 d.9.4 |  | Wykonanie tablic informacyjnych wynikających z programu dofinansowania w ramach Narodowego Programu Przebudowy Dróg Lokalnych | szt. | 2
Razem dział: Czasowa organizacja ruchu
Razem dział: Inne roboty
Razem kosztorys robót bez podatku VAT

## TER 2-oświetlenie ul.Dobra
TABELA ELEMENTÓW ROZLICZENIOWYCH-NR 2
NAZWA INWESTYCJI: Przebudowa ulicy Dobrej w Gorzowie Wielkopolskim
ADRES INWESTYCJI: ul. Dobra, Gorzów Wielkopolski
INWESTOR: Miasto Gorzów Wielkopolski
ADRES INWESTORA: ul. Sikorskiego 3-4, 66-400 Gorzów Wielkopolski
BRANŻA: Oświetlenie ul.Dobra - ul.Artylerzystów do skrzyżowania ul. Dobra - Folwarczna
Lp. | Pozycja wg Specyfikacji | Opis | Jedn.obm. | Obmiar | Cena jedn. | Wartość netto
1 |  | Demontaż słupów (w związku z budową oświetlenia drogowego SO-1665UM ul. Dobra w Gorzowie Wlkp. )
1 d.1 | D-01.02.04 | Odłączenie przewodów o przekroju do 35 mm2 od zacisków lub bolców | szt. | 176
2 d.1 | D-01.02.04 | Demontaż opraw oświetlenia zewnętrznego na trzpieniu słupa lub wysięgniku | kpl | 41
3 d.1 | D-01.02.04 | Demontaż słupów oświetleniowych o masie 100-300 kg- słup słup stalowy | szt | 41
4 d.1 | D-01.02.04 | Transport złomu samochodem skrzyniowym z załadunkiem i wyładunkiem mechanicznym na odległość do 1 km 41*0,1 | t | 4.1
5 d.1 | D-01.02.04 | Transport złomu samochodem skrzyniowym - dodatek za każdy rozpoczęty km ponad 1 km Krotność = 5 | t | 4.1
Razem dział: Demontaż słupów (w związku z budową oświetlenia drogowego SO-1665UM ul. Dobra w Gorzowie Wlkp. )
2 |  | Budowa oświetlenia drogowego SO-1665UM ul. DOBRA w Gorzowie Wlkp.
2.1 |  | Zasilanie i montaż szafki oświetleniowej SO-1665UM ;YAKY 4x35mm2 L=10m
6 d.2.1 | D-07.07.01 | Ręczne kopanie rowów dla kabli w gruncie kat. III 4*0.8*0.4 | m3 | 1.28
7 d.2.1 | D-07.07.01 | Ręczne zasypywanie rowów dla kabli w gruncie kat. III 4*0.6*0.4 | m3 | 0.96
8 d.2.1 | D-07.07.01 | Nasypanie warstwy piasku na dno rowu kablowego o szerokości do 0.4 m 2*4 | m | 8
9 d.2.1 | D-07.07.01 | Ręczne układanie kabli wielożyłowych o masie do 1.0 kg/m na napięcie znamionowe poniżej 110 kV w rowach kablowych - YAKY 4x35mm2 | m | 6
10 d.2.1 | D-07.07.01 | Układanie kabli wielożyłowych o masie do 1.0 kg/m na napięcie znamionowe poniżej 110 kV w rurach, pustakach lub kanałach zamkniętych- - YAKY 4x35mm2 w szafkach | m | 4
11 d.2.1 | D-07.07.01 | Montaż głowic kablowych - zarobienie na sucho końca kabla 4-żyłowego o przekroju do 50 mm2 na napięcie do 1 kV o izolacji i powłoce z tworzyw sztucznych | szt. | 2
12 d.2.1 | D-07.07.01 | Urządzenia rozdzielcze (zestawy) o masie ponad 20 kg na fundamencie prefabrykowanym -szafka SO-1665UM | szt. | 1
13 d.2.1 | D-07.07.01 | Układanie bednarki w rowach kablowych - bednarka do 120 mm2 - FeZn 25x4 | m | 40
14 d.2.1 | D-07.07.01 | Badanie linii kablowej nn o ilości żył 4 | odc. | 1
15 d.2.1 | D-07.07.01 | Pierwszy pomiar uziemienia ochronnego lub roboczego | pomiar. | 1
Razem dział: Zasilanie i montaż szafki oświetleniowej SO-1665UM ;YAKY 4x35mm2 L=10m
2.2 |  | Zasilanie oświetlenia drogowego SO-1665 UM obwód nr I kabel YAKY 4x35mm2 L=1565m
16 d.2.2 | D-07.07.01 | Ręczne kopanie rowów dla kabli w gruncie kat. III 1393*0.8*0.4 | m3 | 445.76
17 d.2.2 | D-07.07.01 | Ręczne zasypywanie rowów dla kabli w gruncie kat. III 1393*0.6*0.4 | m3 | 334.32
18 d.2.2 | D-07.07.01 | Nasypanie warstwy piasku na dno rowu kablowego o szerokości do 0.4 m 2*1393 | m | 2786
19 d.2.2 | D-07.07.01 | Układanie rur ochronnych stosowanych pod drogi z PCW o średnicy do 75 mm w wykopie | m | 81.5
20 d.2.2 | D-07.07.01 | Ręczne układanie kabli wielożyłowych o masie do 1.0 kg/m na napięcie znamionowe poniżej 110 kV w rowach kablowych - YAKY 4x35mm2 | m | 1311.5
21 d.2.2 | D-07.07.01 | Układanie kabli wielożyłowych o masie do 1.0 kg/m na napięcie znamionowe poniżej 110 kV w rurach, pustakach lub kanałach zamkniętych- - YAKY 4x35mm2 w szafce , słupach | m | 172
22 d.2.2 | D-07.07.01 | Układanie kabli wielożyłowych o masie do 1.0 kg/m na napięcie znamionowe poniżej 110 kV w rurach, pustakach lub kanałach zamkniętych- - YAKY 4x35mm2 w rurach osłonowych | m | 81.5
23 d.2.2 | D-07.07.01 | Montaż głowic kablowych - zarobienie na sucho końca kabla 4-żyłowego o przekroju do 50 mm2 na napięcie do 1 kV o izolacji i powłoce z tworzyw sztucznych | szt. | 86
24 d.2.2 | D-07.07.01 | Układanie bednarki w rowach kablowych - bednarka do 120 mm2 - FeZn 25x4 | m | 105
25 d.2.2 | D-07.07.01 | Badanie linii kablowej nn o ilości żył 4 | odc. | 43
26 d.2.2 | D-07.07.01 | Pierwszy pomiar uziemienia ochronnego lub roboczego | pomiar. | 7
Razem dział: Zasilanie oświetlenia drogowego SO-1665 UM obwód nr I kabel YAKY 4x35mm2 L=1565m
2.3 |  | Montaż słupów oświetleniowychSO-1665UM obwód nr I - słup h=9m z wysięgnikiem pojedyńczym dł.2,5m szt 43
27 d.2.3 | D-07.07.01 | Montaż i stawianie słupów oświetleniowych o masie do 100 kg - słupa ocynkowanego h=9m na fundamencie | szt. | 43
28 d.2.3 | D-07.07.01 | Montaż wysięgników rurowych o masie do 15 kg na słupie - wysięgnik pojedyńczy dł. 2,5m | szt. | 43
29 d.2.3 | D-07.07.01 | Montaż opraw oświetlenia zewnętrznego na słupie -oprawa typu LED | szt. | 43
30 d.2.3 | D-07.07.01 | Montaż przewodów do opraw oświetleniowych - wciąganie w słupy, rury osłonowe i wysięgniki przy wysokości latarń do 10 m | kpl.przew. | 43
31 d.2.3 | D-07.07.01 | Montaż tabliczek bezpiecznikowych TB-1 we wnęce słupa | szt. | 43
32 d.2.3 | D-07.07.01 | Pomiar rezystancji izolacji instalacji elektrycznych - obwód 1-fazowy, pierwszy pomiar | pomiar | 43
33 d.2.3 | D-07.07.01 | Sprawdzenie samoczynnego wyłączenia zasilania - pomiar impedancji pętli zwarciowej - pierwszy | pomiar | 43
34 d.2.3 | D-07.07.01 | Montaż tabliczki informacyjnej-analogia malowanie tabliczki opisowej | szt. | 43
Razem dział: Montaż słupów oświetleniowychSO-1665UM obwód nr I - słup h=9m z wysięgnikiem pojedyńczym dł.2,5m szt 43
Razem dział: Budowa oświetlenia drogowego SO-1665UM ul. DOBRA w Gorzowie Wlkp.
3 |  | Montaż istniejącej szafki SO-222UM/OUE z urządzeniem energooszczędnym typu „LEC”
35 d.3 | D-07.07.01 | Urządzenia rozdzielcze (zestawy) o masie ponad 20 kg na fundamencie prefabrykowanym -szafka SO-222UM/OUE z urządzeniem energooszczędnym typu „LEC” z demontażu | szt. | 1
36 d.3 | D-07.07.01 | Układanie kabli wielożyłowych o masie do 1.0 kg/m na napięcie znamionowe poniżej 110 kV w rurach, pustakach lub kanałach zamkniętych- - YKY 4x10mm2 w szafkach(4m) | m | 4
37 d.3 | D-07.07.01 | Układanie bednarki w rowach kablowych - bednarka do 120 mm2 - FeZn 25x4 | m | 2
38 d.3 | D-07.07.01 | Pierwszy pomiar uziemienia ochronnego lub roboczego | pomiar. | 1
39 d.3 | D-07.07.01 | Badanie linii kablowej nn o ilości żył 4 | odc. | 2
Razem dział: Montaż istniejącej szafki SO-222UM/OUE z urządzeniem energooszczędnym typu „LEC”
4 |  | Montaż nowej szafki SO-222UM
40 d.4 | D-07.07.01 | Urządzenia rozdzielcze (zestawy) o masie ponad 20 kg na fundamencie prefabrykowanym - nowa szafka SO-222UM | szt. | 1
41 d.4 | D-07.07.01 | Ręczne układanie kabli wielożyłowych o masie do 1.0 kg/m na napięcie znamionowe poniżej 110 kV w rowach kablowych - YAKY 4x35mm2 | m | 6
42 d.4 | D-07.07.01 | Układanie kabli wielożyłowych o masie do 1.0 kg/m na napięcie znamionowe poniżej 110 kV w rurach, pustakach lub kanałach zamkniętych- - YAKY 4x35mm2 w szafkach | m | 4
43 d.4 | D-07.07.01 | Układanie bednarki w rowach kablowych - bednarka do 120 mm2 - FeZn 25x4 | m | 2
44 d.4 | D-07.07.01 | Pierwszy pomiar uziemienia ochronnego lub roboczego | pomiar. | 1
45 d.4 | D-07.07.01 | Badanie linii kablowej nn o ilości żył 4 | odc. | 1
Razem dział: Montaż nowej szafki SO-222UM
5 |  | Demontaż słupa nr SO-069/I/9 i ist. linii kablowej (w związku z budową zatoki autobusowej)
46 d.5 | D-01.02.04 | Odłączenie przewodów o przekroju do 35 mm2 od zacisków lub bolców | szt. | 12
47 d.5 | D-01.02.04 | Demontaż opraw oświetlenia zewnętrznego na trzpieniu słupa lub wysięgniku | kpl | 1
48 d.5 | D-01.02.04 | Demontaż słupów oświetleniowych o masie 100-300 kg- słup słup stalowy | szt | 1
49 d.5 | D-01.02.04 | Ręczne kopanie rowów dla kabli w gruncie kat. III - odkopanie istniejącego kabla 50*0.7*0.4 | m | 14
50 d.5 | D-01.02.04 | Ręczne zasypywanie rowów dla kabli w gruncie kat. III - zasypanie wykopu po zdemontowanym kablu 50*0.7*0.4 | m | 14
Razem dział: Demontaż słupa nr SO-069/I/9 i ist. linii kablowej (w związku z budową zatoki autobusowej)
6 |  | Montaż słupa nr SO-069/I/9, słupa doświetlającego przejście dla pieszych i linii kablowej YAKY 4x35 L=60m
6.1 |  | Montaż kabla YAKY 4x35mm2 L=60m
51 d.6.1 | D-07.07.01 | Ręczne kopanie rowów dla kabli w gruncie kat. III 54*0.8*0.4 | m3 | 17.28
52 d.6.1 | D-07.07.01 | Ręczne zasypywanie rowów dla kabli w gruncie kat. III 54*0.6*0.4 | m3 | 12.96
53 d.6.1 | D-07.07.01 | Nasypanie warstwy piasku na dno rowu kablowego o szerokości do 0.4 m 2*54 | m | 108
54 d.6.1 | D-07.07.01 | Ręczne układanie kabli wielożyłowych o masie do 1.0 kg/m na napięcie znamionowe poniżej 110 kV w rowach kablowych - YAKY 4x35mm2 | m | 54
55 d.6.1 | D-07.07.01 | Układanie kabli wielożyłowych o masie do 1.0 kg/m na napięcie znamionowe poniżej 110 kV w rurach, pustakach lub kanałach zamkniętych- - YAKY 4x35mm2 w słupach | m | 6
56 d.6.1 | D-07.07.01 | Montaż głowic kablowych - zarobienie na sucho końca kabla 4-żyłowego o przekroju do 50 mm2 na napięcie do 1 kV o izolacji i powłoce z tworzyw sztucznych | szt. | 5
57 d.6.1 | D-07.07.01 | Badanie linii kablowej nn o ilości żył 4 | odc. | 3
Razem dział: Montaż kabla YAKY 4x35mm2 L=60m
6.2 |  | Montaż słupa nr SO-069/I/9 ist. słup h=9m z wysięgnikiem pojedyńczym dł.1,5m szt 1
58 d.6.2 | D-07.07.01 | Montaż i stawianie słupów oświetleniowych o masie do 100 kg - słup z demontażu nr SO-069/I/9 h=9m na fundamencie | szt. | 1
59 d.6.2 | D-07.07.01 | Montaż opraw oświetlenia zewnętrznego na słupie -oprawa istniejąca | szt. | 1
60 d.6.2 | D-07.07.01 | Montaż tabliczek bezpiecznikowych TB-1 we wnęce słupa | szt. | 1
61 d.6.2 | D-07.07.01 | Pomiar rezystancji izolacji instalacji elektrycznych - obwód 1-fazowy, pierwszy pomiar | pomiar | 1
62 d.6.2 | D-07.07.01 | Sprawdzenie samoczynnego wyłączenia zasilania - pomiar impedancji pętli zwarciowej - pierwszy | pomiar | 1
63 d.6.2 | D-07.07.01 | Montaż tabliczki informacyjnej-analogia malowanie tabliczki opisowej | szt. | 1
Razem dział: Montaż słupa nr SO-069/I/9 ist. słup h=9m z wysięgnikiem pojedyńczym dł.1,5m szt 1
6.3 |  | Montaż słupa doświetlającego przejście dla pieszych słup h=9m z wysięgnikiem pojedyńczym dł.1,5m, szt 1
64 d.6.3 | D-07.07.01 | Montaż i stawianie słupów oświetleniowych o masie do 100 kg - słup z demontażu nr SO-069/I/9 h=9m na fundamencie | szt. | 1
65 d.6.3 | D-07.07.01 | Montaż wysięgników rurowych o masie do 15 kg na słupie - wysięgnik pojedyńczy dł. 1,5m | szt. | 1
66 d.6.3 | D-07.07.01 | Montaż opraw oświetlenia zewnętrznego na słupie -oprawa ze źródłem 150W | szt. | 1
67 d.6.3 | D-07.07.01 | Montaż przewodów do opraw oświetleniowych - wciąganie w słupy, rury osłonowe i wysięgniki przy wysokości latarń do 10 m | kpl./przew. | 1
68 d.6.3 | D-07.07.01 | Montaż tabliczek bezpiecznikowych TB-1 we wnęce słupa | szt. | 1
69 d.6.3 | D-07.07.01 | Pomiar rezystancji izolacji instalacji elektrycznych - obwód 1-fazowy, pierwszy pomiar | pomiar | 1
70 d.6.3 | D-07.07.01 | Sprawdzenie samoczynnego wyłączenia zasilania - pomiar impedancji pętli zwarciowej - pierwszy | pomiar | 1
71 d.6.3 | D-07.07.01 | Montaż tabliczki informacyjnej-analogia malowanie tabliczki opisowej | szt. | 1
Razem dział:Montaż słupa doświetlającego przejście dla pieszych słup h=9m z wysięgnikiem pojedyńczym dł.1,5m szt 1
Razem dział: Montaż słupa nr SO-069/I/9, słupa doświetlającego przejście dla pieszych i linii kablowej YAKY 4x35 L=60m
7 |  | Pomiary zagęszczeń gruntu
72 d.7 | D-07.07.01 | Wykonanie pomiarów zagęszczenia gruntu | kpl | 1
Razem dział: Pomiary zagęszczeń gruntu
8 |  | Inwentaryzacja geodezyjna wytyczenie i pomiar powykonawczy
73 d.8 | D-07.07.01 | Inwentaryzacja geodezyjna wytyczenie i pomiar powykonawczy | kpl | 1
Razem dział: Inwentaryzacja geodezyjna wytyczenie i pomiar powykonawczy
9 |  | Koszt wyłączeń ENEA
74 d.9 | D-07.07.01 | Koszt wyłączeń ENEA | kpl | 1
Razem dział: Koszt wyłączeń ENEA
Wartość kosztorysowa robót bez podatku VAT

## TER 3-Przebudowa ośw. Fol.-Myśl
TABELA ELEMENTÓW ROZLICZENIOWYCH-NR 3
NAZWA INWESTYCJI: Przebudowa ulicy Dobrej w Gorzowie Wielkopolskim
ADRES INWESTYCJI: ul. Dobra, Gorzów Wielkopolski
INWESTOR: Miasto Gorzów Wielkopolski
ADRES INWESTORA: ul. Sikorskiego 3-4, 66-400 Gorzów Wielkopolski
BRANŻA: Przebudowa oświetlenia na odcinku ul.Dobra - ul. Folwarczna do skrzyżowania ul. Szczecińska - ul. Myśliborska
Lp. | Pozycja wg specyfikacji | Opis | Jedn.obm. | Obmiar | Cena jedn. | Wartość netto
1 | Demontaż istniejącej szafki SO-222UM/OUE z urządzeniem energooszczędnym typu „LEC”
1 d.1 | D-01.02.04 | Demontaż złączy kablowych-szafka SO-222UM/OUE z urządzeniem energooszczędnym typu „LEC” | kpl. | 1
Razem dział: Demontaż istniejącej szafki SO-222UM/OUE z urządzeniem energooszczędnym typu „LEC”
2 | Powiązanie nowej szafki szafki SO-222UM z istniejącym słupem nr SO-222UM/III/1/7 (ul. Szczecińska) -kabel YAKY 4x35 L= 512m
2 d.2 | D-07.07.01 | Ręczne kopanie rowów dla kabli w gruncie kat. III 466*0.8*0.4 | m3 | 149.12
3 d.2 | D-07.07.01 | Ręczne zasypywanie rowów dla kabli w gruncie kat. III 466*0.6*0.4 | m3 | 111.84
4 d.2 | D-07.07.01 | Nasypanie warstwy piasku na dno rowu kablowego o szerokości do 0.4 m 2*466 | m | 932
5 d.2 | D-07.07.01 | Układanie rur ochronnych stosowanych pod drogi z PCW o średnicy do 75 mm w wykopie | m | 53
6 d.2 | D-07.07.01 | Układanie rur ochronnych z PE HD dedykowane do osłony kabli przy przewiertach i przeciskach o średnicy do 75 mm w wykopie | m | 9
7 d.2 | D-07.07.01 | Wykopy pionowe ręczne dla urządzenia przeciskowego wraz z jego zasypaniem w gruncie nienawodnionym kat.III-IV - 4 przeciski ( jedna komora 2m x1m0,6m=1,2m3 | m3 | 9.6
8 d.2 | D-07.07.01 | Przewierty mechaniczne dla rury o śr.do 100 mm pod obiektami - dla rur ochronnych z PE HD o średnicy do 75 mm | m | 39
9 d.2 | D-07.07.01 | Ręczne układanie kabli wielożyłowych o masie do 1.0 kg/m na napięcie znamionowe poniżej 110 kV w rowach kablowych - YAKY 4x35mm2 | m | 389
10 d.2 | D-07.07.01 | Układanie kabli wielożyłowych o masie do 1.0 kg/m na napięcie znamionowe poniżej 110 kV w rurach, pustakach lub kanałach zamkniętych- - YAKY 4x35mm2 w rurach osłonowych pod drogi z PCW o średnicy do 75 mm (53m), w rurach ochronnych z PE HD dedykowane do osłony kabli przy przewiertach i przeciskach o średnicy do 75 mm (48m) i w szafce (2m) | m | 103
11 d.2 | D-07.07.01 | Montaż w rowach muf przelotowych z rur termokurczliwych na kablach wielożyłowych z żyłami Al o przekroju do 70 mm2 na napięcie do 1 kV o izolacji i powłoce z tworzyw sztucznych | szt. | 1
12 d.2 | D-07.07.01 | Badanie linii kablowej nn o ilości żył 4 | odc. | 2
13 d.2 | D-07.07.01 | Montaż tabliczki informacyjnej-analogia malowanie tabliczki opisowej (przemalowanie opisów istniejących słupów) | szt. | 1
Razem dział: Powiązanie nowej szafki szafki SO-222UM z istniejącym słupem nr SO-222UM/III/1/7 (ul. Szczecińska) -kabel YAKY 4x35 L= 512m
3 | Powiązanie nowej szafki SO-222UM z istniejącym słupem nr SO-222UM/II/1 (ul. Myśliborska) -kabel YAKY 4x35 L=526m
14 d.3 | D-07.07.01 | Ręczne kopanie rowów dla kabli w gruncie kat. III 31*0.8*0.4 | m3 | 9.92
15 d.3 | D-07.07.01 | Ręczne zasypywanie rowów dla kabli w gruncie kat. III 31*0.6*0.4 | m3 | 7.44
16 d.3 | D-07.07.01 | Nasypanie warstwy piasku na dno rowu kablowego o szerokości do 0.4 m 2*31 | m | 62
17 d.3 | D-07.07.01 | Układanie rur ochronnych stosowanych pod drogi z PCW o średnicy do 75 mm w wykopie | m | 54.5
18 d.3 | D-07.07.01 | Układanie rur ochronnych z PE HD dedykowane do osłony kabli przy przewiertach i przeciskach o średnicy do 75 mm w wykopie | m | 24
19 d.3 | D-07.07.01 | Wykopy pionowe ręczne dla urządzenia przeciskowego wraz z jego zasypaniem w gruncie nienawodnionym kat.III-IV - 5 przeciski ( jedna komora 2m x1m0,6m=1,2m3 | m3 | 12
20 d.3 | D-07.07.01 | Przewierty mechaniczne dla rury o śr.do 100 mm pod obiektami - dla rur ochronnych z PE HD o średnicy do 75 mm | m | 34
21 d.3 | D-07.07.01 | Ręczne układanie kabli wielożyłowych o masie do 1.0 kg/m na napięcie znamionowe poniżej 110 kV w rowach kablowych - YAKY 4x35mm2 | m | 391.5
22 d.3 | D-07.07.01 | Układanie kabli wielożyłowych o masie do 1.0 kg/m na napięcie znamionowe poniżej 110 kV w rurach, pustakach lub kanałach zamkniętych- - YAKY 4x35mm2 w rurach osłonowych pod drogi z PCW o średnicy do 75 mm (54,5m) , w rurach ochronnych z PE HD dedykowane do osłony kabli przy przewiertach i przeciskach o średnicy do 75 mm (58m) i w szafce (2m) | m | 114.5
23 d.3 | D-07.07.01 | Montaż w rowach muf przelotowych z rur termokurczliwych na kablach wielożyłowych z żyłami Al o przekroju do 70 mm2 na napięcie do 1 kV o izolacji i powłoce z tworzyw sztucznych | szt. | 1
24 d.3 | D-07.07.01 | Badanie linii kablowej nn o ilości żył 4 | odc. | 2
25 d.3 | D-07.07.01 | Montaż tabliczki informacyjnej-analogia malowanie tabliczki opisowej (przemalowanie opisów istniejących słupów) | szt. | 1
Razem dział: Powiązanie nowej szafki SO-222UM z istniejącym słupem nr SO-222UM/II/1 (ul. Myśliborska) -kabel YAKY 4x35 L=526m
4 | Powiązanie nowej szafki SO-222UM z istniejącym słupem nr SO-222UM/III/11 (ul. Dobra) -kabel YAKY 4x35 L=15m
26 d.4 | D-07.07.01 | Ręczne kopanie rowów dla kabli w gruncie kat. III 6*0.8*0.4 | m3 | 1.92
27 d.4 | D-07.07.01 | Ręczne zasypywanie rowów dla kabli w gruncie kat. III 6*0.6*0.4 | m3 | 1.44
28 d.4 | D-07.07.01 | Nasypanie warstwy piasku na dno rowu kablowego o szerokości do 0.4 m 2*6 | m | 12
29 d.4 | D-07.07.01 | Układanie rur ochronnych stosowanych pod drogi z PCW o średnicy do 75 mm w wykopie | m | 1.5
30 d.4 | D-07.07.01 | Ręczne układanie kabli wielożyłowych o masie do 1.0 kg/m na napięcie znamionowe poniżej 110 kV w rowach kablowych - YAKY 4x35mm2 | m | 9
31 d.4 | D-07.07.01 | Układanie kabli wielożyłowych o masie do 1.0 kg/m na napięcie znamionowe poniżej 110 kV w rurach, pustakach lub kanałach zamkniętych- - YAKY 4x35mm2 w rurach osłonowych pod drogi z PCW o średnicy do 75 mm ,słupie i szafce | m | 5
32 d.4 | D-07.07.01 | Badanie linii kablowej nn o ilości żył 4 | odc. | 1
33 d.4 | D-07.07.01 | Montaż tabliczki informacyjnej-analogia malowanie tabliczki opisowej (przemalowanie opisów istniejących słupów) | szt. | 17
Razem dział: Powiązanie nowej szafki SO-222UM z istniejącym słupem nr SO-222UM/III/11 (ul. Dobra) -kabel YAKY 4x35 L=15m
5 | Demontaż istniejącej szafki SO-222UM
34 d.5 | D-01.02.04 | Demontaż złączy kablowych-szafka SO-222UM | kpl. | 1
Razem dział: Demontaż istniejącej szafki SO-222UM
6 | Pomiary zagęszczeń gruntu
35 d.6 | D-07.07.01 | Wykonanie pomiarów zagęszczenia gruntu | kpl | 1
Razem dział: Pomiary zagęszczeń gruntu
7 | Inwentaryzacja geodezyjna wytyczenie i pomiar powykonawczy
36 d.7 | D-07.07.01 | Inwentaryzacja geodezyjna wytyczenie i pomiar powykonawczy ( roboty związane z powiązaniem istniejącego oświetlenia z szafką SO-222/UM) | kpl | 1
Razem dział: Inwentaryzacja geodezyjna wytyczenie i pomiar powykonawczy
8 | Koszt wyłączeń ENEA
37 d.8 | D-07.07.01 | Koszt wyłączeń ENEA ( roboty związane z powiązaniem istniejącego oświetlenia ) | kpl | 3
Razem dział: Koszt wyłączeń ENEA
Wartość kosztorysowa robót bez podatku VAT

## TER 4 -Zasil.przep.
TABELA ELEMENTÓW ROZLICZENIOWYCH - NR 4
NAZWA INWESTYCJI: Przebudowa ulicy Dobrej w Gorzowie Wielkopolskim
ADRES INWESTYCJI: ul. Dobra, Gorzów Wielkopolski
INWESTOR: Miasto Gorzów Wielkopolski
ADRES INWESTORA: ul. Sikorskiego 3-4, 66-400 Gorzów Wielkopolski
BRANŻA: Zasilanie szafki przepompowniul SZS- 1556UM ze złacza ZKP -1556UM ul.Dobra pezy skrzyzowaniu z ul.Artylerzystów w Gorzowie Wlkp.
Lp. | Pozycja wg specyfikacji | Opis | Jedn.obm. | Obmiar | Cena jedn. | Wartość
1 |  | Zasilanie szafki przepompowni SZS-1556UM ze złącza ZKP-1556UM ul. Dobra przy skrzyżowaniu z ul. Artylerzystów; YAKY 4x35 L=55m
1 d,1 | E-01.01.01 | Ręczne kopanie rowów dla kabli w gruncie kat, III 51*0,8*0,4 | m3 | 16.32
2 d,1 | E-01.01.01 | Ręczne zasypywanie rowów dla kabli w gruncie kat, III 51*0,6*0,4 | m3 | 12.24
3 d,1 | E-01.01.01 | Nasypanie warstwy piasku na dno rowu kablowego o szerokości do 0,4 m 2*51 | m | 102
4 d,1 | E-01.01.01 | Układanie rur ochronnych z PCW o średnicy do 75 mm w wykopie - rura DVK-75 | m | 3
5 d,1 | E-01.01.01 | Układanie kabli wielożyłowych o masie do 1,0 kg/m na napięcie znamionowe poniżej 110 kV w rurach, pustakach lub kanałach zamkniętych- - YAKY 4x35mm2 | m | 3
6 d,1 | E-01.01.01 | Ręczne układanie kabli wielożyłowych o masie do 1,0 kg/m na napięcie znamionowe poniżej 110 kV w rowach kablowych - YAKY 4x35mm2 | m | 48
7 d,1 | E-01.01.01 | Układanie kabli wielożyłowych o masie do 1,0 kg/m na napięcie znamionowe poniżej 110 kV w rurach, pustakach lub kanałach zamkniętych- - YAKY 4x35mm2 szafkach | m | 4
8 d,1 | E-01.01.01 | Montaż głowic kablowych - zarobienie na sucho końca kabla 4-żyłowego o przekroju do 50 mm2 na napięcie do 1 kV o izolacji i powłoce z tworzyw sztucznych | szt, | 2
9 d,1 | E-01.01.01 | Badanie linii kablowej nn o ilości żył 4 | odc, | 1
Razem dział: Zasilanie szafki przepompowni SZS-1556UM ze złącza ZKP-1556UM ul, Dobra przy skrzyżowaniu z ul, Artylerzystów; YAKY 4x35 L=55m
2 |  | Montaż szafki SZS-1556UM
10 d.2 | E-01.01.01 | Urządzenia rozdzielcze (zestawy) o masie ponad 20 kg na fundamencie prefabrykowanym- szafka SZS-1556UM | szt. | 1
11 d.2 | E-01.01.01 | Układanie bednarki w rowach kablowych - bednarka do 120 mm2 - FeZn 25x4 | m | 50
12 d.2 | E-01.01.01 | Pierwszy pomiar uziemienia ochronnego lub roboczego | pomiar. | 1
Razem dział: Montaż szafki SZS-1556UM
3 |  | Zasilanie i sterowanie pomp ( kable fabryczne W1-:-W6)
13 d,3 | E-01.01.01 | Ręczne kopanie rowów dla kabli w gruncie kat, III 3*0,8*0,4 | m3 | 0.96
14 d,3 | E-01.01.01 | Ręczne zasypywanie rowów dla kabli w gruncie kat, III 3*0,6*0,4 | m3 | 0.72
15 d,3 | E-01.01.01 | Nasypanie warstwy piasku na dno rowu kablowego o szerokości do 0,4 m 2*3 | m | 6
16 d,3 | E-01.01.01 | Ręczne układanie kabli wielożyłowych o masie do 0,5 kg/m na napięcie znamionowe poniżej 110 kV w rowach kablowych-kable fabryczne | m | 60
17 d,3 | E-01.01.01 | Badanie linii kablowej nn o ilości żył 3 | odc, | 6
Razem dział: Zasilanie i sterowanie pomp ( kable fabryczne W1-:-W6)
4 |  | Zasilanie szafki monitoringu przepompowni- SM-1556UM YKY 3x2,5 L=5m
18 d,4 | E-01.01.01 | Układanie kabli wielożyłowych o masie do 0,5 kg/m na napięcie znamionowe poniżej 110 kV w rurach, pustakach lub kanałach zamkniętych- YKY 3x2,5 | m | 5
19 d,4 | E-01.01.01 | Montaż głowic kablowych - zarobienie na sucho końca kabla 3-żyłowego o przekroju do 16 mm2 na napięcie do 1 kV o izolacji i powłoce z tworzyw sztucznych | szt, | 1
20 d,4 | E-01.01.01 | Badanie linii kablowej nn o ilości żył 3 | odc, | 1
Razem dział: Zasilanie szafki monitoringu przepompowni- SM-1556UM YKY 3x2,5 L=5m
5 |  | Montaż szafki monitoringu przepompowni- SM-1556UM
21 d,5 | E-01.01.01 | Urządzenia rozdzielcze (zestawy) o masie ponad 20 kg na fundamencie prefabrykowanym- szafki monitoringu przepompowni- SM-1556UM | szt, | 1
22 d,5 | E-01.01.01 | Układanie bednarki w rowach kablowych - bednarka do 120 mm2 - FeZn 25x4 | m | 2
23 d,5 | E-01.01.01 | Łączenie przewodów instalacji odgromowej przez spawanie w wykopie - bednarka 120 mm2 | szt, | 1
24 d,5 | E-01.01.01 | Pierwszy pomiar uziemienia ochronnego lub roboczego | pomiar, | 1
Razem dział: Montaż szafki monitoringu przepompowni- SM-1556UM
6 |  | Rozruch instalacji
25 d,6 | E-01.01.01 | Zapoznanie się z dokumentacją, w powiazaniu z całością procesu technologicznego, do 20 pakietów elektronicznych | ukł, | 1
Razem dział: Rozruch instalacji
7 |  | Pomiary zagęszczeń gruntu
26 d,7 | E-01.01.01 | Wykonanie pomiarów zagęszczenia gruntu | kpl | 1
Razem dział: Pomiary zagęszczeń gruntu
8 |  | Inwentaryzacja geodezyjna wytyczenie i pomiar powykonawczy
27 d,8 | E-01.01.01 | Inwentaryzacja geodezyjna wytyczenie i pomiar powykonawczy | kpl | 1
Razem dział: Inwentaryzacja geodezyjna wytyczenie i pomiar powykonawczy
Wartość kosztorysowa robót bez podatku VAT

## TER 5 -sanitarna
TABELA ELEMENTÓW ROZLICZENIOWYCH- NR 5
NAZWA INWESTYCJI: Przebudowa ulicy Dobrej w Gorzowie Wielkopolskim – kanalizacja deszczowa
ADRES INWESTYCJI: ul. Dobra, Gorzów Wielkopolski
INWESTOR: Miasto Gorzów Wielkopolski
ADRES INWESTORA: ul. Sikorskiego 3-4, 66-400 Gorzów Wielkopolski
BRANŻA: sanitarna
Lp | Nr spec. techn. | Opis | Jedn.przedm | Ilość | Cena jedn. | Wartość
1 | Roboty ziemne
1 d.1 | D-03.02.01 | Roboty ziemne wykonywane koparkami w gruncie kat. III z transportem urobku samochodami wysypisko | m3 | 3842.5
2 d.1 | D-03.02.01 | Ręczne roboty ziemne z transportem urobku samochodami na wysypisko (kat. gruntu III) | m3 | 960.63
3 d.1 | D-03.02.01 | Koszt składowania ziemi na wysypisku | m3 | 4803.13
4 d.1 | D-03.02.01 | Ażurowe umocnienie pionowych ścian wykopów liniowych o głębokości do 3.0 m palami szalunkowymi (wypraskami) w gruntach suchych kat. III-IV wraz z rozbiórką (szerokość do 1m) | m2 | 5985.06
5 d.1 | D-03.02.01 | Ażurowe umocnienie pionowych ścian wykopów - dodatek za dalszy 1m szerokości | m2 | 5015.81
6 d.1 | D-03.02.01 | Umocnienie ścian wykopów o głębokości do 3 m pod obiekty specjalne na sieciach zewnętrznych w gruntach suchych kat. III-IV palami szalunkowymi stalowymi wraz z rozbiórką | m2 | 2275.28
7 d.1 | D-03.02.01 | Koszt zakupu i dowozu ziemi przez Wykonawcę do wykonania wymiany gruntu | m3 | 3029.36
8 d.1 | D-03.02.01 | Mechaniczne zasypanie wykopów wraz z zagęszczeniem (wymiana gruntu) | m3 | 2423.49
9 d.1 | D-03.02.01 | Zasypywanie wykopów liniowych o ścianach pionowych głębokości do 1.5 m i szerokości 0.8-1.5 m; kat. gr. I-II (wymiana gruntu) | m3 | 605.87
10 d.1 | D-03.02.01 | Dogęszczenie gruntu | m3 | 605.87
11 d.1 | D-03.02.01 | Montaż konstrukcji podwieszeń kabli energetycznych i telekomunikacyjnych typ lekki; element o rozpiętości 4 m | kpl. | 1
12 d.1 | D-03.02.01 | Demontaż konstrukcji podwieszeń kabli energetycznych i telekomunikacyjnych typ lekki; element o rozpiętości 4 m | kpl. | 1
13 d.1 | D-03.02.01 | Montaż konstrukcji podwieszeń rurociągów i kanałów; element o rozpiętości 4 m | kpl. | 1
14 d.1 | D-03.02.01 | Demontaż konstrukcji podwieszeń rurociągów i kanałów; element o rozpiętości 4 m | kpl. | 1
15 d.1 | D-03.02.01 | Wykonanie kładek dla pieszych | kpl | 1
Razem dział: Roboty ziemne
2 | Odwodnienie wykopów
16 d.2 | D-03.02.01 | Pompowanie oczyszczające | godz. | 100
17 d.2 | D-03.02.01 | Studzienki połączeniowe drenażowe w dnie wykopu | szt. | 6
18 d.2 | D-03.02.01 | Rurociągi tymczasowe | m | 80
Razem dział: Odwodnienie wykopów
3 | Roboty montażowe
19 d.3 | D-03.02.01 | Podłoża z materiałów sypkich pod rurociągi i studnie | m3 | 209.77
20 d.3 | D-03.02.01 | Obsypka z materiałów sypkich rurociągów | m3 | 1216.74
21 d.3 | D-03.02.01 | Podłoża betonowe o grubości 10 cm pod studnie i wpusty | m3 | 3.09
22 d.3 | D-03.02.01 | Rurociąg tłoczny z rur PEHD fi 160 mm | m | 10
23 d.3 | D-03.02.01 | Rury kanalizacyjne z żywic poliestrowych GRP o śr. nom. 200 mm | m | 374.1
24 d.3 | D-03.02.01 | Rury kanalizacyjne z żywic poliestrowych GRP o śr. nom. 300 mm | m | 489.3
25 d.3 | D-03.02.01 | Rury kanalizacyjne z żywic poliestrowych GRP o śr. nom. 400 mm | m | 141
26 d.3 | D-03.02.01 | Rury kanalizacyjne z żywic poliestrowych GRP o śr. nom. 500 mm | m | 674
27 d.3 | D-03.02.01 | Rury kanalizacyjne z żywic poliestrowych GRP o śr. nom. 800 mm | m | 13.3
28 d.3 | D-03.02.01 | Studzienki deszczowe fi 500 mm z wpustem jezdniowym i osadnikiem | szt. | 63
29 d.3 | D-03.02.01 | Studnie kanalizacyjne systemowe z rury przewodowej GRP kompletne z pokrywą odciążającą z pierścieniem odciążającym z włazem D400 i drabinką ze spocznikiem - trzon studni z rur o średnicy 400 mm | szt | 18
30 d.3 | D-03.02.01 | Studnie kanalizacyjne systemowe z rury przewodowej GRP kompletne z pokrywą odciążającą z pierścieniem odciążającym z włazem D400 i drabinką ze spocznikiem - trzon studni z rur o średnicy 1000 mm | szt | 55
31 d.3 | D-03.02.01 | Studnie kanalizacyjne systemowe z rury przewodowej GRP kompletne z pokrywą odciążającą z pierścieniem odciążającym , włazem D400 i drabinką ze spocznikiem - trzon studni z rur o średnicy 1500 mm | szt | 1
32 d.3 | D-03.02.01 | Studnie kanalizacyjne - studnia rozprężna fi 1000 mm z deflektorem | szt | 1
33 d.3 | D-03.02.01 | Przejście przez ściany komór tulejami o śr. 200 mm | szt | 146
34 d.3 | D-03.02.01 | Przejście przez ściany komór tulejami o śr. 300 mm | szt | 44
35 d.3 | D-03.02.01 | Przejście przez ściany komór tulejami o śr. 400 mm | szt | 14
36 d.3 | D-03.02.01 | Przejście przez ściany komór tulejami o śr. 500 mm | szt | 46
37 d.3 | D-03.02.01 | Przejście przez ściany komór tulejami o śr. 800 mm | szt | 2
38 d.3 | D-03.02.01 | Podłączenie kanalizacji do istniejących studni | szt | 3
39 d.3 | D-03.02.01 | Próba wodna szczelności kanałów rurowych o śr.nominalnej do 150 mm | odc. -1 prób. | 1
40 d.3 | D-03.02.01 | Próba wodna szczelności kanałów rurowych o śr.nominalnej 200 mm | odc. -1 prób. | 63
41 d.3 | D-03.02.01 | Próba wodna szczelności kanałów rurowych o śr.nominalnej 300 mm | odc. -1 prób. | 22
42 d.3 | D-03.02.01 | Próba wodna szczelności kanałów rurowych o śr.nominalnej 400 mm | odc. -1 prób. | 6
43 d.3 | D-03.02.01 | Próba wodna szczelności kanałów rurowych o śr.nominalnej 500 mm | odc. -1 prób. | 25
44 d.3 | D-03.02.01 | Próba wodna szczelności kanałów rurowych o śr.nominalnej 800 mm | odc. -1 prób. | 1
45 d.3 | D-03.02.01 | Kontrola sieci kanalizacyjnej kamerą telewizyjną | kpl. | 1
46 d.3 | D-03.02.01 | Przepompownia ścieków - dostawa wraz z montażem | szt | 2
47 d.3 | D-03.02.01 | Łańcuch uszczelniający dla rur fi 160 mm | szt | 2
48 d.3 | D-03.02.01 | Łańcuch uszczelniający dla rur fi 500 mm | szt | 4
49 d.3 | D-03.02.01 | Łańcuch uszczelniający dla rur fi 800 mm | szt | 1
50 d.3 | D-03.02.01 | Oznakowanie trasy rurociągi tłocznego ułożonego w ziemi taśmą z tworzywa sztucznego | m | 10
Razem dział:roboty montazowe
Wartość kosztorysowa robót bez podatku VAT

## TER 6 -konstrukcyjna
TABELA ELEMENTÓW ROZLICZENIOWYCH-NR 6
NAZWA INWESTYCJI: Przebudowa ulicy Dobrej w Gorzowie Wielkopolskim. Montaż prefabrykowanych zbiorników retencyjnych
ADRES INWESTYCJI: ul. Dobra, Gorzów Wielkopolski
INWESTOR: Miasto Gorzów Wielkopolski
ADRES INWESTORA: ul. Sikorskiego 3-4, 66-400 Gorzów Wielkopolski
BRANŻA: zbiorniki retencyjne
Lp | Nr spec. techn. | Opis | Jedn.przedm | Ilość | Cena jedn. | Wartość
1 | Roboty ziemne
1 d.1 | K-01.01.01 | Pomiary przy wykopach fundamentowych w terenie równinnym | m3 | 3710
2 d.1 | K-01.01.01 | Wykopy oraz przekopy wykonywane koparkami na odkład w gruncie kat. I-II | m3 | 2639
3 d.1 | K-01.01.01 | Roboty ziemne wykonywane koparkami w gruncie kat. I-II z transportem urobku samochodami w miejsce pozyskane przez Wykonawcę | m3 | 1071
4 d.1 | K-01.01.01 | Mechaniczne zasypywanie wnęk za ścianami budowli w gruncie kat. I-II (obsypka zbiornika) | m3 | 2639
5 d.1 | K-01.01.01 | Wykonanie odwodnienia wykopu poprzez igłofiltry | kpl | 1
6 d.1 | K-01.01.01 | Mechaniczne profilowanie i zagęszczenie podłoża pod warstwy konstrukcyjne nawierzchni w gruncie kat. I-IV | m2 | 368.48
Razem dział: Roboty ziemne
2 | Roboty montażowe
7 d.2 | K-01.01.01 | Podsypka z pospółki w gotowym wykopie z przygotowaniem kruszywa | m3 | 61
8 d.2 | K-01.01.01 | Podkłady betonowe C8/10 grub. 10 cm | m3 | 27.86
9 d.2 | K-01.01.01 | Deskowanie systemowe drobnowymiarowe płyt fundamentowych żelbetowych | m2 | 30
10 d.2 | K-01.01.01 | Betonowanie płyt fundamentowych (beton C35/45) zbrojonych w deskowaniu systemowym drobnowymiarowym z transportem betonu pompą | m3 | 101.51
11 d.2 | K-01.01.01 | Zbrojenie konstrukcji prętami stalowymi okrągłymi żebrowanymi | t | 5.07
12 d.2 | K-01.01.01 | Ułożenie zbrojenia obwodowego w opasce uszczelniającej | kpl | 2
13 d.2 | K-01.01.01 | Zakup, dostawa i montaż prefabrykowanych zbiorników retencyjnych (ściany i zadaszenie) | kpl | 2
Razem dział: Roboty montażowe
3 | Roboty izolacyjne
14 d.3 | K-01.01.01 | Izolacje przeciwwilgociowe - ręczne gruntowanie podłoża pionowego | m2 | 643.72
15 d.3 | K-01.01.01 | Izolacje przeciwwilgociowe - ręczne nakładanie powłoki przeciwwilgociowej - pierwsza warstwa | m2 | 643.72
16 d.3 | K-01.01.01 | Izolacje przeciwwilgociowe z emulsji i roztworów asfaltowych modyfikowanych - ręczne nakładanie powłoki przeciwwilgociowej - kolejna warstwa | m2 | 643.72
Razem dział: Roboty izolacyjne
4 | Pokrycie zadaszenia zbiorników
17 d.4 | K-01.01.01 | Przyklejenie płyt styropianowych EPS100 grub. 10 cm | m2 | 378.38
18 d.4 | K-01.01.01 | Wylewka betonowa grub. 70 mm na dachu zbiornika | m2 | 277.4
19 d.4 | K-01.01.01 | Zbrojenie siatką stalową wylewki betonowej | m2 | 277.4
20 d.4 | K-01.01.01 | Ułożenie folii ochronnej PCV grub. 1,5 mm | m2 | 277.4
21 d.4 | K-01.01.01 | Pokrycie dachów zbiornika papą termozgrzewalną dwuwarstwowe | m2 | 277.4
22 d.4 | K-01.01.01 | Obróbki przy szerokości w rozwinięciu ponad 25 cm z blachy tytan-cynk | m2 | 22.5
23 d.4 | K-01.01.01 | Wywietrzaki fi 160 mm | szt. | 6
Razem dział: Pokrycie zadaszenia zbiorników
5 | Inne roboty
24 d.5 | K-01.01.01 | Dostawa i montaż drabiny ze stali nierdzewnej o wys. 4,00 m i szer. 0,6 m | szt | 2
25 d.5 | K-01.01.01 | Dostawa i montaż pomostu roboczego ze stali | szt | 1
26 d.5 | K-01.01.01 | Dostawa i montaż włazu o wymiarach 700x700 mm | szt | 1
27 d.5 | K-01.01.01 | Dostawa i montaż włazu o wymiarach 1100x1000 mm | szt | 1
28 d.5 | K-01.01.01 | Dostawa i montaż włazu fi 600 mm | szt. | 1
29 d.5 | K-01.01.01 | Napełnienie zbiorników wodą i przeprowadzenie próby szczelności | m3 | 850
Razem dział: Inne roboty | K-01.01.01
Wartość netto