## TER
PRZEBUDOWA UL. TOWAROWEJ I FABRYCZNEJ W GORZOWIE WLKP. Zał. Nr 6/2
TABELA ELEMENTÓW ROZLICZENIOWYCH
Lp. | Pozycja wg specyfikacji | Wyszczególnienie elementów rozliczeniowych | Jednostka nazwa ilość |  | Cena jednostkowa [zł] | Wartość [zł]
PRZYGOTOWANIE TERENU POD BUDOWĘ
x | D.01.00.00 | ROBOTY PRZYGOTOWAWCZE | * | * | * | *
x | D.01.01.01 | Odtworzenie trasy i punktów wysokościowych | * | * | * | *
1 |  | Roboty pomiarowe na drogach gminnych | km | 0.84
x | D.01.02.01 | Zdjęcie warstwy gleby/gruntu | * | * | * | *
2 |  | Usunięcie górnej warstwy gleby/gruntu o gr. 15 cm (z odwozem) | m2 | 3602.5
x | D.01.02.04 | Rozbiórka elementów dróg | * | * | * | *
2a |  | Regulacja studni na kanale sanitarnuym bez wymiana włazów | szt. | 4
3 |  | Rozebranie podbudowy jezdni gr. do 25 cm (kamień granitowy, kruszywo kamienne,kostka kamienna) po uprzednim frezowaniu nawierzchni asfaltowej na zimno (z odwozem i utylizacją) | m2 | 8193.8
4 |  | Rozebranie podbudowy jezdni gr. do 85 cm (beton cementowy) po uprzednim frezowaniu nawierzchni asfaltowej na zimno (z odwozem i utylizacją) | m2 | 560
5 |  | Rozebranie nawierzchni bitumicznej wraz z podbudową (kruszywo kamienne, chudy beton) gr. do 20cm (z odwozem i utylizacją) | m2 | 112.4
6 |  | Rozebranie nawierzchni bitumicznej wraz z podbudową (kruszywo kamienne, chudy beton) gr. do 15cm (z odwozem i utylizacją) | m2 | 1078.3
7 |  | Rozebranie nawierzchni z trylinki (z odwozem) | m2 | 197
8 |  | Rozebranie nawierzchni z kostki kamiennej gr. 5/7 cm (z oczyszczeniem i składowaniem do ponownego wykorzystania) | m2 | 157.5
9 |  | Rozebranie nawierzchni z kostki kamiennej gr. 16/20 cm (z odwozem na składowisko Zamawiającego do 10 km), | m2 | 66
10 |  | Rozebranie nawierzchni kostki betonowej (z odwozem na składowisko Zamawiającego do 10 km), | m2 | 1689.2
11 |  | Rozebranie nawierzchni z płyt betonowych chodnikowych (z odwozem i utylizacją) | m2 | 3193.6
12 |  | Rozebranie nawierzchni z betonu cementowego gr. do 15 cm (z odwozem i utylizacją) | m2 | 41
13 |  | Rozebranie krawężników betonowych z ławą betonową (z odwozem) | m | 1868.8
14 |  | Rozebranie krawężników kamiennych z ławą betonową (z odwozem na składowisko Zamawiającego do 10 km) | m | 59
15 |  | Rozebranie betonowych obrzeży chodnikowych (z odwozem) | m | 2015
16 |  | Demontaż słupków do znaków drogowych (z odwozem) | szt. | 37
17 |  | Zdjęcie tarcz znaków drogowych (z odwozem) | szt. | 49
18 |  | Demontaż ogrodzeń stalowych U-12a (wraz oczyszczeniem i składowaniem do ponownego wbudowania) | m | 160
19 |  | Demontaż ogrodzeń stalowych U-12a (wraz oczyszczeniem i odwozem na składowisko Zamawiającego do 10 km) | m | 108
20 |  | Demontaż słupków przeszkodowych (wraz oczyszczeniem i odwozem na składowisko Zamawiającego do 10 km) | szt. | 7
21 |  | Rozebranie schodów z betonu cementowego (z odwozem) | m2 | 11
22 |  | Rozebranie poręczy z rur stalowych (z odwozem) | mb | 6
23 |  | Rozebranie słupa ogłoszeniowego z kręgów betonowych (z odwozem) | szt. | 1
x | D.01.03.04 | Likwidacja kolizji z sieciami teletechnicznymi - KWP Gorzów | * | * | * | *
24 |  | Przekładanie kanalizacji teletechnicznej | m | 19
25 |  | Budowa rur ochronnych | m | 91
26 |  | Uszczelnianie końców rur ochronnych | szt. | 10
27 |  | Obniżenie kanalizacji teletechnnicznej | m | 200
x | D-01.03.04 | Likwidacja kolizji z sieciami teletechnicznymi - Multimedia Polska | * | * | * | *
28 |  | Budowa kanalizacji kablowej 2- otworowej i przyłacza 1-otworowego | m | 21.5
29 |  | Budowa studni kablowych SKR-1 | szt | 1
30 |  | Budowa gardeł dodatkowych | szt. | 2
31 |  | Likwidacja ciągów kanalizacji 1-otworowej | m | 23.5
32 |  | Rozbiórka studni kablowych SKR-1 | szt. | 1
33 |  | Wywiezienie gruzu | m3 | 0.5
34 |  | Przekładanie kabli koncentrycznych do kanalizacji z rur dwudzielnych | m | 63.5
35 |  | Uszczelnianie otworów w studni kablowej | szt. | 4
36 |  | Budowa rur ochronnych | m | 35
37 |  | Uszczelnianie końców rur ochronnych | szt. | 12
38 |  | Obniżenie kanalizacji teletechnnicznej | m | 100
39 |  | Pogłębienie studni kablowych | szt. | 4
40 |  | Obniżenie ramy studni kablowych | szt. | 4
41 |  | Podwyższenie ramy studni kablowych | szt. | 5
x | D-01.03.04 | Likwidacja kolizji z sieciami teletechnicznymi - Orange Polska | * | * | * | *
42 |  | Budowa kanalizacji kablowej 12, 4 i 1- otworowej | m | 56.5
43 |  | Osłonięcie kanalizacji 12-otworowej łupinami żelbetowymi | szt | 14
44 |  | Budowa studni kablowych SKMP-3, SKR-1, SK-1 i zamków typu Abloy | szt | 3
45 |  | Budowa gardeł dodatkowych | szt. | 3
46 |  | Likwidacja ciągów kanalizacji 12 i 1-otworowej | m | 31
47 |  | Rozbiórka studni kablowych SKR-1 i SK-1 | szt. | 2
48 |  | Wywiezienie gruzu | m3 | 1
49 |  | Wciąganie kabla do kanalizacji | m | 15
50 |  | Montaż złączy równoległych na kablach rozdzielczych | szt. | 2
51 |  | Wyciąganie kabla z kanalizacji | m | 12
52 |  | Uszczelnianie otworów w studni kablowej | szt. | 2
53 |  | Pomiary końcowe kabli prądem stałym - kompletne | odc. | 1
54 |  | Budowa rur ochronnych | m | 184
55 |  | Uszczelnianie końców rur ochronnych | szt. | 37
56 |  | Obniżenie kanalizacji teletechnnicznej | m | 200
57 |  | Pogłębienie studni kablowych | szt. | 8
58 |  | Obniżenie ramy studni kablowych | szt. | 8
59 |  | Podwyższenie ramy studni kablowych | szt. | 5
60 |  | Kable telekomunikacyjne | m | 10.5
x | D.01.03.25 | Usunięcie drzew i krzewów | * | * | * | *
61 |  | Karczowanie pni drzew Ø 16-35 cm wraz z wywiezieniem karpiny | szt. | 4
|  | Karczowanie pni drzew Ø 36-45 cm wraz z wywiezieniem karpiny | szt. | 5
62 |  | Karczowanie pni drzew Ø 46-55 cm wraz z wywiezieniem karpiny | szt. | 2
63 |  | Karczowanie pni drzew Ø 56-75 cm wraz z wywiezieniem karpiny | szt. | 2
64 |  | Karczowanie pni drzew Ø 76-100 cm wraz z wywiezieniem karpiny | szt. | 2
65 |  | Karczowanie pnia Ø 76-100 cm wraz z wywiezieniem karpiny | szt. | 1
66 |  | Karczowanie krzaków i podszycia wraz wywiezieniem karpiny | m2 | 74
x | D.02.00.00. | ROBOTY ZIEMNE | * | * | * | *
x | D.02.01.01 | Wykonanie wykopów
67 |  | Roboty ziemne z transportem urobku na odkład wykonawcy | m3 | 125.2
x | D.02.03.01. | Wykonanie nasypów | * | * | * | *
68 |  | Wykonanie nasypów mechanicznie z gruntu kat. I-IV uzyskanego z dokopu (z dowozem) | m3 | 36.7
x | D.03.00.00 | ODWODNIENIE KORPUSU DROGOWEGO | * | * | * | *
x | D.03.01.01 | Kanalizacja deszczowa | * | * | * | *
69 |  | Wykonanie kanalizacji deszczowej i przykanalików z rur GRP oznakowanie robót, dostawę materiałów,wykonanie robót przygotowawczych i pomiarowych, wykonanie wykopu w gruncie kat. I-IV wraz z umocnieniem ścian wykopu, wywozem nadmiaru gruntu, zabezpieczenie istniejącego uzbrojenia podziemnego, przygotowanie podłoża, wykonanie podsypki i obsypki, ułożenie przewodów kanalizacyjnych wraz z montażem armatury lub kształtek (zgodnie z PB), oznakowanie trasy rurociągu,zasypanie i zagęszczenie wykopu gruntem dowożonym lub rodzimym (zgodnie z PB), próba szczelności kanałów i płukanie sieci, demontaż istniejących wpustów i studzienek oraz kolektorów, przeprowadzenie pomiarów i badań wymaganych w specyfikacji technicznej. - 0,5m GRP: 15,33m - 0,4m GRP: 742,25m - 0,315m GRP: 53,80m - 0,2m GRP: 312,66m | mb | 1124.04
70 |  | Wykonanie kanalizacji deszczowej z rur PE100-RC SDR17 PN10 oznakowanie robót, dostawę materiałów,wykonanie robót przygotowawczych i pomiarowych, wykonanie wykopu w gruncie kat. I-IV wraz z umocnieniem ścian wykopu, wywozem nadmiaru gruntu, zabezpieczenie istniejącego uzbrojenia podziemnego, przygotowanie podłoża, wykonanie podsypki i obsypki, ułożenie przewodów kanalizacyjnych wraz z montażem armatury lub kształtek (zgodnie z PB), oznakowanie trasy rurociągu, zasypanie i zagęszczenie wykopu gruntem dowożonym lub rodzimym (zgodnie z PB), próba szczelności kanałów i płukanie sieci, przeprowadzenie pomiarów i badań wymaganych w specyfikacji technicznej. - 450mm PE100-RC SDR17 PN10 : 223,35m | mb | 223.35
71 |  | Wykonanie studni rewizyjnych prefabrykowanych betonowych z betonu C35/45, zbrojone stalą AIII34GS średnicy 1200mm łączone na uszczelki stożkowe naciągane z osadnikiem 0,5m3, przejściami szczelnymi i stopniami złazowymi żeliwnymi oraz włazem żeliwnym z wypełnieniem betonowym klasy D400. Na terenach zielonych i nieutwardzonych właz podnieść min. 5 cm ponad teren. Studnie wykonane z betonu C35/45, zbrojone stalą AIII34GS. | szt. | 33
72 |  | Wykonanie wpustów deszczowych żeliwnych z wkładką żeliwną i zawiasem 600 x 400 mm klasy D400 z stalowym osadnikiem zanieczyszczeń osadzonych na betonowych studzienkach osadnikowych Dn500 z pierścieniem odciążającym 960x250mm, pierścieniem utrzymującym 960x160mm. | szt. | 50
73 |  | Dostawa i montaż kompletnej przepompowni wód deszczowych (zgodnie z PB), oznakowanie robót, dostawę materiałów,wykonanie robót przygotowawczych i pomiarowych, wykonanie wykopu w gruncie kat. I-IV wraz z umocnieniem ścian wykopu, wywozem nadmiaru gruntu, odwodnieniem wykopów, zabezpieczenie istniejącego uzbrojenia podziemnego, przygotowanie podłoża (płyta fundamentowa), wykonanie podsypki i obsypki. ,zagęszczenie wykopu gruntem dowożonym lub rodzimym (zgodnie z PB), przeprowadzenie pomiarów i badań wymaganych w specyfikacji technicznej. | szt. | 1
74 |  | Dostawa i montaż separatora substancji ropochodnych zintegrowanego z osadnikiem, oznakowanie robót, dostawę materiałów, wykonanie robót przygotowawczych i pomiarowych, wykonanie wykopu w gruncie kat. I-IV wraz z umocnieniem ścian wykopu, wywozem nadmiaru gruntu, odwodnieniem wykopów, zabezpieczenie istniejącego uzbrojenia podziemnego, przygotowanie podłoża (płyta fundamentowa), wykonanie podsypki i obsypki, zagęszczenie wykopu gruntem dowożonym lub rodzimym (zgodnie z PB), przeprowadzenie pomiarów i badań wymaganych w specyfikacji technicznej. | szt. | 1
75 |  | Dostawa i montaż prefabrykowanego wylotu betonowego z klapą burzową z przeciwwagą Dn500. Wylot dostosowany do istniejącego terenu. Wykonanie wzmocnienia linii brzegowej w obrębie wylotu tj. na odcinku poniżej wylotu oraz w odległości 2,0m po obu stronach oraz powyżej wylotu należy zastosować umocnienie linii brzegowej zaklinowanym narzutem kamiennym umocnionym kiszką faszynową, ścielami z faszyn, drutem stalowym 3mm co 33cm oraz palikami faszynowymi. Na obrzeżach stosować podwójne kiszki faszynowe. Całość ułożyć na geowłókninie. Narzut kamienny zaklinowany drobniejszą frakcją kamienia, a powyżej lustra wody zahumusowany i obsiany mieszanką traw. Grubość ubezpieczenia warstwą narzutu kamiennego zróżnicowano od 0,15 do 0,30 m. Narzut o gr. 0,15 m ułożony będzie w górnej części skarp, powyżej lustra wody średniej rocznej, zahumusowany i obsiany mieszanką traw. Narzut o gr. 0,30 m ułożony będzie w dolnej części skarpy. | szt. | 1
x | D.03.02.01 | Sieć gazowa | * | * | * | *
76 |  | Wykonanie gazociągu dn355 mm z polietylenu klasy PE 100 SDR 17,6 - rury lite w kolorze pomarańczowym lub ciemnożółtym, wykonanie łączenia do istniejącej sieci gazowej po odcięciu gazu za pomocą urządzeń do stopowania przepływu gazu, wykonanie by-passu, oznakowanie robót, dostawę materiałów,wykonanie robót przygotowawczych i pomiarowych, wykonanie wykopu w gruncie kat. I-IV wraz z umocnieniem ścian wykopu, wywozem nadmiaru gruntu, zabezpieczenie istniejącego uzbrojenia podziemnego, przygotowanie podłoża, wykonanie podsypki i obsypki, montaż armatury lub kształtek (zgodnie z PB), oznakowanie trasy gazociągu, zasypanie i zagęszczenie wykopu gruntem dowożonym lub rodzimym (zgodnie z PB), próba szczelności, odpowietrzenie, demontaż istniejących gazoci ągów, przeprowadzenie pomiarów i badań wymaganych w specyfikacji technicznej. - dn355 mm PE 100 SDR 17,6 -99,90m | mb | 99.9
77 |  | Wykonanie gazociągu dn180 mm z polietylenu klasy PE 100 SDR 17,6 - rury lite w kolorze pomarańczowym lub ciemnożółtym, wykonanie łączenia do istniejącej sieci gazowej po odcięciu gazu za pomocą urządzeń do stopowania przepływu gazu, wykonanie by-passu, oznakowanie robót, dostawę materiałów,wykonanie robót przygotowawczych i pomiarowych, wykonanie wykopu w gruncie kat. I-IV wraz z umocnieniem ścian wykopu, wywozem nadmiaru gruntu, zabezpieczenie istniejącego uzbrojenia podziemnego, przygotowanie podłoża, wykonanie podsypki i obsypki, montaż armatury lub kształtek (zgodnie z PB), oznakowanie trasy gazociągu, zasypanie i zagęszczenie wykopu gruntem dowożonym lub rodzimym (zgodnie z PB), próba szczelności, odpowietrzenie, demontaż istniejących gazociągów, przeprowadzenie pomiarów i badań wymaganych w specyfikacji technicznej. - dn180 mm PE 100 SDR 17,6 -79,20m | mb | 79.2
78 |  | Wykonanie przyłącza gazowego dn63 mm z polietylenu klasy PE 100 SDR 17,6 RC , wykonanie łączenia do istniejącej sieci gazowej, oznakowanie robót, dostawę materiałów, wykonanie robót przygotowawczych i pomiarowych, wykonanie wykopu w gruncie kat. I-IV wraz z umocnieniem ścian wykopu, wywozem nadmiaru gruntu, zabezpieczenie istniejącego uzbrojenia podziemnego, przygotowanie podłoża, wykonanie podsypki i obsypki, montaż armatury lub kształtek (zgodnie z PB), oznakowanie trasy przyłącza gazowego, zasypanie i zagęszczenie wykopu gruntem dowożonym lub rodzimym (zgodnie z PB), próba szczelności, połączenie z istniejącą instalacją gazową odpowietrzenie, demontaż istniejących gazociągów, przeprowadzenie pomiarów i badań wymaganych w specyfikacji technicznej. - dn63 mm PE 100 SDR 17 RC -107,50m | mb | 107.5
ROBOTY BUDOWLANE W ZAKRESIE INŻYNIERII LĄDOWEJ
x | D.04.00.00 | PODBUDOWY | * | * | * | *
x | D.04.01.01 | Koryto wraz z profilowaniem i zagęszczanie podłoża (koryto pod konstrukcje nawierzchni) | * | * | * | *
79 |  | Koryto wraz z profilowaniem i zagęszczaniem podłoża wykonywane mechanicznie w gruncie kat. II-IV, głębokość koryta do 35 cm (po rozbiórce ist. warstw konstrukcyjnych) | m2 | 129.6
80 |  | Koryto wraz z profilowaniem i zagęszczaniem podłoża wykonywane mechanicznie w gruncie kat. II-IV, głębokość koryta do 30 cm (po rozbiórce ist. warstw konstrukcyjnych) | m2 | 6737.9
81 |  | Koryto wraz z profilowaniem i zagęszczaniem podłoża wykonywane mechanicznie w gruncie kat. II-IV, głębokość koryta do 26 cm (po rozbiórce ist. warstw konstrukcyjnych) | m2 | 813
82 |  | Koryto wraz z profilowaniem i zagęszczaniem podłoża wykonywane mechanicznie w gruncie kat. II-IV, głębokość koryta do 20 cm (po rozbiórce ist. warstw konstrukcyjnych) | m2 | 102.2
83 |  | Koryto wraz z profilowaniem i zagęszczaniem podłoża wykonywane mechanicznie w gruncie kat. II-IV, głębokość koryta do 16 cm (po rozbiórce ist. warstw konstrukcyjnych) | m2 | 3186.4
84 |  | Koryto wraz z profilowaniem i zagęszczaniem podłoża wykonywane mechanicznie w gruncie kat. II-IV, głębokość koryta do 12 cm (po rozbiórce ist. warstw konstrukcyjnych) | m2 | 3619.5
x | D.04.03.01 | Oczyszczenie i skropienie warstw konstrukcyjnych | * | * | * | *
85 |  | Oczyszczenie warstw niebitumicznych | m2 | 8335.1
86 |  | Oczyszczenie warstw bitumicznych | m2 | 12691.6
87 |  | Skropienie warstw niebitumicznych | m2 | 8335.1
88 |  | Skropienie warstw bitumicznych | m2 | 12691.6
x | D.04.04.01 | Wzmocnienie podłoża gruntowego geosiatką syntetyczną | * | *
89 |  | Wzmocnienie podłoża gruntowego geosiatką syntetyczną | m2 | 714
x | D.04.04.02 | Podbudowa z mieszanki niezwiązanej kruszywa stabilizowana mechanicznie | * | * | * | *
90 |  | Wykonanie podbudowy pomocniczej z kruszywa naturalnego przekruszonego stabilizowanego mechanicznie gr. 20 cm o uziarnieniu 0/31,5 | m2 | 130.3
91 |  | Wykonanie podbudowy pomocniczej z kruszywa naturalnego przekruszonego stabilizowanego mechanicznie gr. 15 cm o uziarnieniu 0/31,5 | m2 | 817.4
92 |  | Wykonanie podbudowy zasadniczej z kruszywa naturalnego przekruszonego stabilizowanego mechanicznie gr. 20 cm o uziarnieniu 0/31,5 (kruszywo uzyskane w wyniku przekruszenia skały litej) | m2 | 6535.5
93 |  | Wykonanie podbudowy zasadniczej z kruszywa naturalnego przekruszonego stabilizowanego mechanicznie gr. 12 cm o uziarnieniu 0/31,5 (kruszywo uzyskane w wyniku przekruszenia skały litej) | m2 | 1929.2
94 |  | Wykonanie warstwy wzmacniającej z kruszywa naturalnego przekruszonego ze skały litej stabilizowanego mechanicznie gr. 25 cm o uziarnieniu 0/63,0mm | m2 | 714
x | D.04.05.01 | Warstwa wzmacniająca z mieszanki związanej cementem | * | * | * | *
95 |  | Wykonanie warstwy wzmacniającej podłoże z kruszywa stabilizowanego cementem C1,5/2,0 (z dowozu) gr.w warstwy 15 cm | m2 | 6867.5
96 |  | Wykonanie warstwy wzmacniającej podłoże z kruszywa stabilizowanego cementem C1,5/2,0 (z dowozu) gr.w warstwy 10 cm | m2 | 7725.75
x | D.04.06.01 | Podbudowa z chudego betonu | * | * | * | *
97 |  | Wykonanie podbudowy z chudego betonu cementowego C8/10 gr. 15 cm | m2 | 452.2
x | D.04.07.01 | Podbudowa z betonu asfaltowego | * | * | * | *
98 |  | Wykonanie podbudowy zasadniczej z betonu asfaltowego AC22P 35/50 gr. 7 cm | m2 | 6285.7
99 |  | Wykonanie podbudowy zasadniczej z betonu asfaltowego AC22P 35/50 gr. 5 cm | m2 | 120.2
x | D.05.00.00 | NAWIERZCHNIE | * | * | * | *
x | D.05.03.01 | Nawierzchnia z kostki brukowej kamiennej | * | * | * | *
100 |  | Wykonanie nawierzchni z kostki brukowej kamiennej rzędowej gr. 16/20 cm w kolorze szarym na podsypce cementowo -piaskowej 1:4 gr. 3-5 cm. Wypełnienie spoin zaprawą cementową przeznaczoną do spoinowania nawierzchni z kostki kamiennej | m2 | 129.6
101 |  | Wykonanie nawierzchni z kostki brukowej kamiennej rzędowej gr. 9/11 cm w kolorze szarym na podsypce cementowo -piaskowej 1:4 gr. 3-5 cm | m2 | 1238.6
102 |  | Wykonanie nawierzchni z kostki brukowej kamiennej rzędowej z rozbiórki na podsypce cementowo -piaskowej 1:4 gr. 3-5 cm | m2 | 160
x | D.05.03.04 | Nawierzchnia z betonu cementowego | * | * | * | *
103 |  | Wykonanie warstwy ścieralnej betonu cementowego C35/45 gr. 20 cm | m2 | 452.2
x | D.05.03.05a | Warstwa wiążąca z betonu asfaltowego | * | * | * | *
104 |  | Wykonanie warstwy wiążącej z betonu asfaltowego AC16W gr. 5 cm | m2 | 6285.7
x | D.05.03.05b | Warstwa ścieralna z betonu asfaltowego | * | * | * | *
105 |  | Wykonanie warstwy ścieralnej z betonu asfaltowego AC8S gr. 4 cm | m2 | 120.2
106 |  | Wykonanie warstwy ścieralnej z betonu asfaltowego AC5S gr. 4 cm | m2 | 1929.2
x | D.05.03.11 | Frezowanie | * | * | * | *
107 |  | Wykonanie frezowania nawierzchni asfaltowych na zimno, grubość frezowania 4 cm (z odwozem i utylizacją) | m2 | 8616.8
x | D.05.03.13a | Nawierzchnia z mieszanki grysowo-mastyksowej SMA | * | * | * | *
108 |  | Wykonanie warstwy ścieralnej z SMA 11 50/70 gr. 4 cm | m2 | 6440.7
x | D.05.03.23.a | Nawierzchnia z kostki brukowej betonowej | * | * | * | *
109 |  | Wykonanie nawierzchni z kostki betonowej brukowej typu "behaton" gr. 10 cm w kolorze szarym (kostka fazowana) na podsypce cementowo -piaskowej 1:4 gr. 3 cm | m2 | 130.4
110 |  | Wykonanie nawierzchni z kostki betonowej brukowej typu "kwadrat" 25x25cm gr. 8 cm z posypką grysową w kolorze szarym (kostka fazowana) na podsypce cementowo -piaskowej 1:4 gr. 3 cm | m2 | 2431.9
111 |  | Wykonanie nawierzchni z kostki betonowej brukowej typu "cegła" 10x20cm gr. 8 cm w kolorze szarym (kostka bezfazowa) na podsypce cementowo -piaskowej 1:4 gr. 3 cm | m2 | 363.5
112 |  | Wykonanie nawierzchni z kostki betonowej brukowej typu "cegła" 10x20cm gr. 8 cm w kolorze niebieskim (kostka bezfazowa) na podsypce cementowo -piaskowej 1:4 gr. 3 cm | m2 | 17
113 |  | Wykonanie nawierzchni z kostki betonowej brukowej typu "cegła" 10x20cm gr. 8 cm w kolorze grafitowym (kostka fazowana) na podsypce cementowo -piaskowej 1:4 gr. 3 cm | m2 | 436.9
114 |  | Wykonanie nawierzchni z płyt chodnikowych betonowych 50x50 gr. 7 cm w kolorze szarym na podsypce cementowo -piaskowej 1:4 gr. 3 cm | m2 | 1187.6
115 |  | Wykonanie nawierzchni z płytek chodnikowych ostrzegawczych 30x30 cm gr. 8 cm w kolorze żółtym z uwypukleniami na podsypce cementowo -piaskowej 1:4 gr. 3 cm | m2 | 17.4
116 |  | Wykonanie nawierzchni z płytek chodnikowych ostrzegawczych 30x30 cm gr. 8 cm w kolorze żółtym z zagłębieniami liniowymi (ryfle) układane na krawędzi peronu na podsypce cementowo -piaskowej 1:4 gr. 3 cm | m2 | 28.8
x | D.05.03.27 | Zabezpieczenie geosiatką nawierzchni asfaltowej przed spękaniami odbitymi | * | * | * | *
117 |  | Ułożenie geosiatki do warstw bitumicznych pomiędzy warstwą wiążącą i ścieralną | m2 | 14
x | D.07.00.00 | OZNAKOWANIE DRÓG i URZĄDZENIA BEZPIECZEŃSTWA RUCHU | * | * | * | *
x | D.07.01.02 | Oznakowanie poziome dróg | * | * | * | *
118 |  | Linie ciągłe grubowarstwowe | m2 | 142.2
119 |  | Linie przerywane grubowarstwowe | m2 | 30.95
120 |  | Linie na skrzyżowaniach, przejściach, strzałki i symbole grubowarstwowe | m2 | 170.6
121 |  | Linie na skrzyżowaniach, przejściach, strzałki i symbole cienkowarstwowe | m2 | 5.01
122 |  | Malowanie powierzchniowe - malowanie cienkowarstwowe w kolorze czerwonym | m2 | 49
123 |  | Montaż punktowych elementów świetlnych LED zasilanych własnym źródłem energi (solar) | szt. | 8
x | D.07.02.01 | Oznakowanie pionowe | * | * | * | *
124 |  | Ustawienie słupków stalowych fi 70 mm prostych | szt. | 60
125 |  | Ustawienie słupków stalowych fi 70 mm wysięgnikowych | szt. | 3
126 |  | Zamontowanie tarcz znaków w rozmiarze średnim (folia 2 generacji) do słupków | szt. | 46
127 |  | Zamontowanie tarcz znaków w rozmiarze średnim D-6+T-27 wraz z tablicą fluorescencyjną (folia 2 generacji) do słupków | szt. | 2
128 |  | Zamontowanie tarcz znaków w rozmiarze średnim E-6, F-5 i F-6 (folia 2 generacji) do słupków | szt. | 6
129 |  | Zamontowanie tarcz znaków w rozmiarze średnim (folia 2 generacji) do konstrukcji wiaduktu kolejowego | szt. | 2
130 |  | Zamontowanie tarcz znaków w rozmiarze mini (folia 2 generacji) | szt. | 11
131 |  | Zamontowanie tabliczek do znaków drogowych (folia 2 generacji) | szt. | 13
132 |  | Zamontowanie znaków C-9 na pylonach uchylnych z tworzywa sztucznego | szt. | 3
133 |  | Montaż systemu aktywnego przejścia dla pieszych wraz z elementwami ostrzegawczymi i detektorami ruchu pieszych | kpl. | 1
x | D.07.06.02 | Urządzenia zabezpieczające ruch pieszych | * | * | * | *
134 |  | Ustawienie ogrodzenia typu U-12a z rozbiórki w terenie zielonym | mb | 30
135 |  | Ustawienie ogrodzenia typu U-12a z rozbiórki na murze żelbetowym | mb | 130
136 |  | Ustawienie słupków przeszkodowych typu U-12c w kolorze grafitowym | szt. | 16
x | D.07.07.01 | Budowa i przebudowa oświetlenia oraz likwidacja kolizji z sieciami energetycznymi | * | * | * | *
137 |  | Demontaż i montaż nowego kabla SN wraz z zmufowaniem (kolizja) XUHAKXS 3x120 mm2 Fabryczna Bank - Towarowa | mb | 74
138 |  | Demontaż i montaż nowego kabla SN wraz z zmufowaniem (kolizja) XUHAKXS 3x120 mm2 Słoneczna - Żerańska, Scieki - Spokojna | mb | 133
139 |  | Ułożenie kabla YAKyYżo 4 x 25mm2 z wykopaniem i zasypaniem dla zasilania sygnalizacji | mb | 178
140 |  | Ułożenie kabla YAKyYżo 4 x 35mm2 z wykopaniem i zasypaniem dla odtworzenia zasilania oświetlenia ENEA Oświetlenie | mb | 478
141 |  | Budowa złącza zasilania sygnalizacji | kpl | 1
142 |  | Ułożenie nowego odcinka kabla oświetleniowego nn YAKyYżo 4x35mm2 | mb | 1277
143 |  | Montaż i zabudowa słupa oświetlenia drogowego wraz z oprawą w tym zabudowa na słupie 4 opraw (oświetlenie ronda) Oprawy inteligetne (z funkcją LMS) | kpl | 36
144 |  | Montaż i zabudowa słupa oświetlenia parkowego wraz z oprawą ( z funkcją LMS) | kpl | 6
145 |  | Zabezpieczenia kabla rurą dwudzielną typu AROTA | mb | 82
146 |  | Montaż szafki oświetlenia drogowego | kpl | 1
147 |  | Demontaż słupa oświetlenia drogowego | kpl | 33
148 |  | Budowa zasilania dla przepompowni YKYżo 4x25 | mb | 49
149 |  | Montaż uziomu poziomego | mb | 60
150 |  | Montaż uziomu pionowego | mb | 48
x | D.08.00.00 | ELEMENTY ULIC | * | * | * | *
x | D.08.01.01 | Krawężniki betonowe, kamienne i polimerobetonowe | * | * | * | *
151 |  | Ustawienie krawężników betonowych zwykłych 15x30 cm na ławie z oporem z betonu C12/15 | m | 1433.7
152 |  | Ustawienie krawężników kamiennych zwykłych 15x30 cm na ławie z oporem z betonu C12/15 | m | 144.3
153 |  | Ustawienie krawężników betonowych najazdowych 15x22 cm na ławie z oporem z betonu C12/15 | m | 335.1
154 |  | Ustawienie krawężników kamiennych najazdowych 15x22 cm na ławie z oporem z betonu C12/15 | m | 59.7
155 |  | Ustawienie oporników betonowych 12x25 cm na ławie z oporem z betonu C12/15 | m | 441.7
156 |  | Ustawienie krawężników betonowych wysepkowych 30x30cm na ławie z oporem z betonu C12/15 | m | 108.7
157 |  | Ułożenie płyt wysepkowych 30x30x10cm na ławie zwykłej z betonu C12/15 | m | 15.1
158 |  | Ustawienie palisad z elementów prefabrykowanych betonowych h=80-100 cm na ławie z oporem z betonu C12/15 | m | 120
159 |  | Ustawienie krawężników peronowych polimerobetonowych na ławie z oporem z betonu C12/15 | m | 138
x | D.08.03.01 | Betonowe obrzeża chodnikowe | * | * | * | *
160 |  | Ustawienie obrzeży betonowych o wymiarach 8x30cm na ławie z betonu cementowego C12/15 z oporem | m | 3983.8
x | D.08.05.03 | Ścieki z elementów prefabrykowanych z rusztem | *
161 |  | Wykonanie ścieków z prefabrykowanych elementów z rusztem na ławie z betonu cementowego C12/15 | m | 44
x | D.08.05.04 | Ścieki z kostki kamiennej i betonowej | * | * | * | *
162 |  | Wykonanie ścieków szer. 0,5m z kostki kamiennej brukowej 9/11cm na ławie z betonu cementowego C12/15 z wypełnieniem spoin zaprawą cementowo-piaskową 1:4 | m | 24
x | D.09.00.00 | ZIELEŃ DROGOWA | * | * | * | *
x | D.09.01.01 | Zieleń drogowa | * | * | * | *
163 |  | Wykonanie trawników (humusowanie gr. 10 cm z obsianiem) | m2 | 5571.5
164 |  | Sadzenie drzew z pielęgnacją | szt. | 14
165 |  | Sadzenie krzewów z pielęgnacją | m2 | 1154
x | D.10.00.00 | INNE ROBOTY | * | * | * | *
x | D.10.01.01 | Inne elementy zagospodarowania | * | * | * | *
166 |  | Przestawienie istniejącej wiaty przystankowej | szt. | 3
167 | * | Wykonanie ogrodzeń wysokości 40 cm z kształtowników stalowych wraz z osadzeniem słupków w gruncie za pomocą fundamentów z betonu C16/20 | m | 159.5
168 |  | Wykonanie płyty odciążającej sieć ciepłociągu w ciągu ul. Fabrycznej w km 0+348,50 | kpl. | 1
168 a |  | Demontaż i montaż istniejacych ławek | szt. | 4
kwota netto [zł]
VAT 23% [zł]
kwota brutto [zł]